## Bild
Berechnung der Leckage an einer einfachen Druckölzuführung
entsprechend der in der Skizze dargestellten Ausführung
Calculation of the leakage of a simply oil supply in a rotary system
corresponding to the embodiment illustrated in the sketch
Die Grundlagen der Berechnung sind zu finden in der pdf-Datei http://www.jbladt.de/technik/maschinenelemente-machine-elements/
The basics of calculation can be found in the pdf-file http://www.jbladt.de/technik/maschinenelemente-machine-elements/
http://www.jbladt.de/technik/maschinenelemente-machine-elements/
OZ_web_01.pdf
the Calculation is under Construction

## calc-germ.
Ermittlung der Axialspalte, der Leckage und der Reibleistung einer einfachen Ölzuführung
Calculation of the axial gaps, the leakage and the friction power of a simply oil supply
Seite
INPUT nur physikalisch-technisch sinnvolle Daten führen zum Ergebnis |  |  | L Links Left | R Rechts Right | Bedingung / condition
Länge an der seitlichen Teile | l | mm | 20 | 20 | lL> 0
Außenradius an den Seiten | ra | mm | 40 | 40 | ra> ri
Innenradius an den Seiten | ri | mm | 26 | 26 | rm ≤ ri< ra
| .-. | .-. | .-. | .-.
Länge in des mittelen Abschnitts | lM | mm | 30 | 30 | lM > 0
Radius des rotierenden Innenteils | rm | mm | 24 | 24 | rm ≤ ri
axiles Spiel | sax | mm | 0.3 | 0.3 | sax > 0
Durchmesserspiel bzgl. Rotation | srad | mm | 0.1 | 0.1 | srad > 0
relative Exzentrizität | e | .-. | 0.5 | 0.5 | 0 > e > 1
Umgebungsdruck | pa | N/mm² [Mpa] | 0 | 0
Ölzuführungdruck (bezogen auf Umgebungsdruck) | pz | N/mm² [Mpa] | 10 | 10
mittlere dymaische Viskosität | h | N·s/mm² | 5e-07 | 5e-07 | 0,001·10-6 < h < 0,1·10-6 1 N·s/m² =1 Pa·s= 1 P=1000 cP | 1 … 100 cP
Winkelgeschwindigkeit | w | 1/s | 30 | 30 | ≥ 0
1 … 100 cP
Konstanten für die Berechnung
zusammenfassende Größe | a | .-. | 0.0032907 | 0.0032907
zusammenfassende Größe | b | .-. | 0.002568 | 0.002568
zusammenfassende Größe | c | .-. | 1.5148 | 1.5148
zusammenfassende Größe | f | N | 21237.1663 | 21237.1663
zusammenfassende Größe | a |  | -1.5
zusammenfassende Größe | b |  | 1.5
zusammenfassende Größe | g |  | -0.5
zusammenfassende Größe
zusammenfassende Größe | p |  | 0.25
zusammenfassende Größe | q |  | 0
zusammenfassende Größe | D |  | 0.015625 |  | D > 0
zusammenfassende Größe | u |  | 0.5
zusammenfassende Größe | v |  | -0.5
.-.
Dimensionsloser Axialspalt | h*ax | .-. | 0.5 | 0.5 | h*ax ≥ 0 , Σ h*ax=1
Axialspalt | hax | .-. | 0.15 | 0.15
Axialkraft (Check) | Fax | N | 400.0671 | 400.0671
Druck zwischen Axial- und Radialspalt | pi | N/mm² | 0.2565 | 0.2565
|  |  | 2104.4441 | 2104.4441
Volumenstrom in Richtung L und R (Leckage) | V | mm³/s | 2104.4441 | 2104.4441
|  | l/min | 0.12627 | 0.12627
Volumenstrom zwischen den Zuführungen (Mitte) | V | mm³/s | 0 | 0
|  | l/min³ | 0 | 0
Gesamt Volumenstrom | V | mm³/s | 2104.4441 | 2104.4441
|  |  | 0.12627 | 0.12627
Gesamtleckage nach außen | V | mm³/s | 4208.8883
|  | l/min | 0.25253
Pumpenleistung zur Deckung des Leistungsverlustes | P | Nmm/s | 21044.4415 | 21044.4415
Pumpenleistung |  | kW=kN·m/s | 0.021044 | 0.021044
Zur Erwärmung führender Leistungverlust |  |  |  |  | Infolge axialer Durchsrömung und Rotation
Leistungsverlust L und R | P | N·mm²/s | 46589.2843 | 46589.2843
Leistungsverlust L und R |  | kN·m/s | 0.046589 | 0.046589
Leistungsverlust zwischen den Zuführungen | P | N·mm²/s | 23451.8635
Leistungsverlust zwischen den Zuführungen |  | kN·m/s | 0.023452
Gesamtleistungsverlust | P | N·mm²/s | 116630.432
Gesamtverlustleistung |  | kW=N·m/s | 0.11663
| rL [mm] | pL(r ) [N/mm²] | rR [mm] | pR(r ) [N/mm²] | Axialdrücke in Abhändigkeit vom Radius
| 26 | 0.2565 | 26 | 0.2565
| 29.5 | 0.1813 | 29.5 | 0.1813
| 33 | 0.11455 | 33 | 0.11455
| 36.5 | 0.054522 | 36.5 | 0.054522
| 40 | 0 | 40 | 0

## calc-engl.
Ermittlung der Axialspalte, der Leckage und der Reibleistung einer einfachen Ölzuführung
Calculation of the axial gaps, the leakage and the friction power of a simply oil supply
Side
Input only physically technically meaningful data lead to a result |  |  | L Links Left | R Rechts Right | Bedingung / condition
length of side parts | l | mm | 20 | 10 | lL> 0
Outer radius at the sides | ra | mm | 50 | 30 | ra> ri
Inner radius at the sides | ri | mm | 26 | 26 | rm ≤ ri< ra
| .-. | .-. | .-. | .-.
Length of the middle part | lM | mm | 30 | 30 | lM > 0
Radius of the rotating middle part | rm | mm | 24 | 24 | rm ≤ ri
Axial clearance | sax | mm | 0.3 | 0.3 | sax > 0
Diameter of the rotating part | srad | mm | 0.1 | 0.1 | srad > 0
relative Excentricity | e | .-. | 1 | 1 | 0 > e > 1
Ambiente pressure | pa | N/mm² [Mpa] | 0 | 0
Oil supply pressure (related to ambient pressure) | pz | N/mm² [Mpa] | 10 | 5
Mean dymamical viskosity | h | N·s/mm² | 5e-07 | 5e-07 | 0,001·10-6 < h < 0,1·10-6 1 N·s/m² =1 Pa·s= 1 P=1000 cP | 1 … 100 cP
Angular velocity | w | 1/s | 30 | 30 | ≥ 0
1 … 100 cP
Konstanten für die Berechnung
zusammenfassende Größe | a | .-. | 0.0090823 | 0.003975
zusammenfassende Größe | b | .-. | 0.014851 | 0.00068996
zusammenfassende Größe | c | .-. | 2.8462 | 0.47929
zusammenfassende Größe | f | N | 21237.1663 | 10618.5832
zusammenfassende Größe | a |  | -2.8429
zusammenfassende Größe | b |  | 2.8429
zusammenfassende Größe | g |  | -0.95094
zusammenfassende Größe
zusammenfassende Größe | p |  | 0.049611
zusammenfassende Größe | q |  | 0.020562
zusammenfassende Größe | D |  | 0.00054492 |  | D > 0
zusammenfassende Größe | u |  | 0.14063
zusammenfassende Größe | v |  | -0.35278
Results |  | .-.
Dimentionless axial gap Axialspalt | h*ax | .-. | 0.73549 | 0.26451 | h*ax ≥ 0 , Σ h*ax=1
Axial gap | hax | .-. | 0.22065 | 0.079352
Axialk force(Check) | Fax | N | 573.9957 | 573.9957
Pressure between axial andRradial gap | pi | N/mm² | 0.22318 | 0.88408
|  |  | 3839.3474 | 3232.6351
Volume flow in directiong L and R (leakage) | V | mm³/s | 3839.3474 | 3232.6351
|  | l/min | 0.23036 | 0.19396
Volume flow between the supplies (middle) | V | mm³/s | 1308.9969 | -1308.9969
|  | l/min³ | 0.07854 | -0.07854
compleatevolumenflow | V | mm³/s | 5148.3444 | 1923.6381
|  |  | 0.3089 | 0.11542
leakage outwards | V | mm³/s | 7071.9825
|  | l/min | 0.42432
Pump capacity to cover the power loss | P | Nmm/s | 38393.4742 | 16163.1753
pump power |  | kW=kN·m/s | 0.038393 | 0.016163
for heating leading power loss |  |  |  |  | due to axial flow and rotation
power loss at sides L and R | P | N·mm²/s | 72586.3527 | 27125.1489
Leistungsverlust L und R |  | kN·m/s | 0.072586 | 0.027125
Power loss between the supplies (middle) | P | N·mm²/s | 29996.8482
Power loss between the supplies (middle) |  | kN·m/s | 0.029997
Compelte power loss | P | N·mm²/s | 129708.3498
Complete power loss |  | kW=N·m/s | 0.12971
Verlauf der Axialdrücke / Pressure at the sides | rL [mm] | pL(r ) [N/mm²] | rR [mm] | pR(r ) [N/mm²] | Axial pressure as a funktion of radius
| 26 | 0.22318 | 26 | 0.88408
| 32 | 0.15232 | 27 | 0.65092
| 38 | 0.093664 | 28 | 0.42624
| 44 | 0.043629 | 29 | 0.20944
| 50 | 0 | 30 | 0
Verlauf der Axialdrücke

## Formeln (hidden)
)
𝑎=1/8∙(𝑠_𝑟𝑎𝑑^3)/(𝑠_𝑎𝑥^3 )∙𝑟_𝑚/𝑙∙𝑙𝑛(𝑟_𝑎/𝑟_𝑖 )∙(1+3/2∙𝜀^2 )" "
𝑓_𝐿∙(𝑐_𝐿∙𝑎_𝐿−𝑏_𝐿)/(𝒉 ̅_𝒂𝒙^𝟑+𝑎_𝐿 )=𝑓_𝑅∙(𝑐_𝑅∙𝑎_𝑅−𝑏_𝑅)/(〖(𝟏−𝒉 ̅_(𝒂𝒙,𝑳))〗^𝟑+𝑎_𝑅 ) " "
𝑏=1/8∙(𝑠_𝑟𝑎𝑑^3)/(𝑠_𝑎𝑥^3 )∙𝑟_𝑚/𝑙∙(1+3/2∙𝜀^2 )∙((𝑟_𝑎/𝑟_𝑖 )^2∙(𝑙𝑛(𝑟_𝑎/𝑟_𝑖 )−1/2)+1/2)" "
𝑐=(𝑟_𝑎^2−𝑟_𝑚^2)/(𝑟_𝑖^2 )
𝑓=𝜋∙𝑟_𝑖^2∙〖 𝑝〗_𝑧 " "
ℎ ̅_(𝑎𝑥,𝐿)^3−3/(1+𝑓_𝑅/𝑓_𝐿 ∙(𝑐_𝑅∙𝑎_𝑅−𝑏_𝑅)/(𝑐_𝐿∙𝑎_𝐿−𝑏_𝐿 ))∙ℎ ̅_(𝑎𝑥,𝐿)^2+3/(1+𝑓_𝑅/𝑓_𝐿 ∙(𝑐_𝑅∙𝑎_𝑅−𝑏_𝑅)/(𝑐_𝐿∙𝑎_𝐿−𝑏_𝐿 ))∙ℎ ̅_(𝑎𝑥,𝐿)^1+(𝑎_𝐿∙𝑓_𝑅/𝑓_𝐿 ∙(𝑐_𝑅∙𝑎_𝑅−𝑏_𝑅)/(𝑐_𝐿∙𝑎_𝐿−𝑏_𝐿 )−1−𝑎_𝑅)/(1+𝑓_𝑅/𝑓_𝐿 ∙(𝑐_𝑅∙𝑎_𝑅−𝑏_𝑅)/(𝑐_𝐿∙𝑎_𝐿−𝑏_𝐿 ))
𝑝_𝑖=(𝑝_𝑎∙(𝒉_𝒂𝒙^𝟑)/(𝑠_𝑟𝑎𝑑/2)^3 +𝑝_𝑧∙(𝑟_𝑚/𝑙∙𝑙𝑛 𝑟_𝑎/𝑟_𝑖 ∙(1+3/2∙𝜀^2 ) ))/((𝒉_𝒂𝒙^𝟑)/(𝑠_𝑟𝑎𝑑/2)^3 +𝑟_𝑚/𝑙∙𝑙𝑛 𝑟_𝑎/𝑟_𝑖 ∙(1+3/2∙𝜀^2 ) )
𝒑_𝒓𝒂𝒅 (𝒓)=𝒑_𝒊−(𝟔∙𝜼∙𝑽 ̇_(𝒓𝒂𝒅,𝒓))/(𝝅∙𝒉_𝒂𝒙^𝟑 )∙𝒍𝒏 𝒓/𝒓_𝒊 " "
3∙𝑝=3/(1+𝑓_𝑅/𝑓_𝐿 ∙(𝑐_𝑅∙𝑎_𝑅−𝑏_𝑅∙)/(𝑐_𝐿∙𝑎_𝐿−𝑏_𝐿 )) (1−1/(1+𝑓_𝑅/𝑓_𝐿 ∙(𝑐_𝑅∙𝑎_𝑅−𝑏_𝑅)/(𝑐_𝐿∙𝑎_𝐿−𝑏_𝐿 )))
𝑝_𝑧 〖−𝑝〗_𝑖=𝑙/𝑟_𝑚 ∙(6∙𝜂)/(〖𝜋∙(𝑠_𝑟𝑎𝑑/2)〗^3∙(1+3/2∙𝜀^2 ) )∙𝑉 ̇_(𝑎𝑥,𝑥)
𝑝_𝑖 〖−𝑝〗_𝑎=(6∙𝜂∙𝑙𝑛(𝑟_𝑎/𝑟_𝑖 ))/(𝜋∙𝒉_𝒂𝒙^𝟑 ) 〖∙𝑉 ̇〗_(𝑟𝑎𝑑,𝑟)