## Calc-Ger
|  | Lastfall | L1 | L2 | L3 | L4 | B
|  | Kraftrichtung Außen / Innen | Druck / Zug einseitig -/+ | Zug / Druck einseitig +/- | Zug / Zug beidseitig -/- | Druck / Druck beidseitig +/+
Eingabe / Input |  | Lastfall | Fall 1 | Fall 2 | Fall 4 | Fall 4
Geometrie
Außendurchmesser / Hülse | dA [mm] | für Test dA= dF·21/2 | 141.4214 | 141.4214 | 141.4214 | 141.4214
Fugendurchmesser | dF [mm] | dI < dF < dA | 100 | 100 | 100 | 100
Innendurchmesser / Welle | dI [N/mm] |  | 0 | 0 | 0 | 0
Kontaktlänge / Pressungslänge / Fugenlänge | l [mm] | für Test l =2·dF | 600 | 600 | 200 | 200
Effektives Übermaß | U [mm]
Belastung
Fugenpressung ohne Längsverschiebung | p0 [N/mm²] |  | 100 | 100 | 100 | 100
Material
E-Modul / Außenteil | EA [N/mm²] | St / Fe | 200000 | 200000 | 200000 | 200000
E-Modul / Innenteil | EI [N/mm²] | St / Fe | 200000 | 200000 | 200000 | 200000
Poissonsche Zahl / Außenteil | nA [-] | < 0,5 | 0.3 | 0.3 | 0.3 | 0.3
Poissonsche Zahl / Innenteil | nI [-] | < 0,5 | 0.3 | 0.3 | 0.3 | 0.3
Reibwert | µ[-] | 0,1 …0,2...0,4 | 0.2 | 0.2 | 0.2 | 0.2
Äußere , wirksame Kaft
Aufschiebende / Außen bei x=0 | FA [mm]
Gegenkraft Kraft / Innen bei x=0 | FI [mm²]
Verschiebende Kraft ander Welle | F0[mm²]
Fugenpressung ohne Länsverschiebung | p0 [N/mm²]
Berechnung
Zwischenwerte
Außendurchmesser-Relation | QA [-] | dF/dA | 0.70711 | 0.70711 | 0.70711 | 0.70711
Innendurchmesser-Relation | QI [-] | dI/dF | 0 | 0 | 0 | 0
Querschnittsfläche / Außenteil | AA [mm²] | π/4·(dA²-dF²)=π/4·dA²(1-QA²) | 7853.9816 | 7853.9816 | 7853.9816 | 7853.9816
Querschnittsfläche / Innenteil | AI [mm²] | π/4·(dF²-dI²)=π/4·dF²(1-QI²) | 7853.9816 | 7853.9816 | 7853.9816 | 7853.9816
Fugenpressung ohne Länsverschiebung | AI [mm²] | π/4·(dF²-dI²)=π/4·dF²(1-QI²)
Reibungsfläche / Fugenfläche | Aµ [mm²] | µ·π·dF·l | 37699.1118 | 37699.1118 | 12566.3706 | 12566.3706
Material-und Geometriekoeffizient | kA [ ] |  | 0.36 | 0.36 | 0.12 | 0.12
Material-und Geometriekoeffizient | kI [ ] |  | 0.36 | 0.36 | 0.12 | 0.12
Zwischenergebnisse
Effektives Übermaß / Außenteil ohne Axialkraft | ZA [mm] |  | 0.165 | 0.165 | 0.165 | 0.165
Effektives Übermaß / Innenteil ohne Aialkraft | ZI [mm] |  | -0.035 | -0.035 | -0.035 | -0.035
Effektives Übermaß / gesamt | Z0 [mm] | ¦ZA¦+ ¦ZI¦ | 0.2 | 0.2 | 0.2 | 0.2
Exponentfaktor | a [-] | kA+ kI | 0.72 | 0.72 | 0.24 | 0.24
Axialkraft an einer der Stirnflächen / Außenteil | F*LA [-] |  | -0.71283 | 1.4644 | -0.88902 | 0.88902
Axialkraft an einer der Stirnflächen / Innenteil | F*LI [-] |  | 0.71283 | -1.4644 | 0.88902 | -0.88902
Absolutwert der maximalen Axialkraft | F [N] | Aµ·p0·¦F*AL¦=Aµ·p0·¦F*LI¦ | 2687290.1607 | 5520709.2454 | 1117176.876 | 1117176.876
|  | dimensionslose Längenkoordinate | Kraftverlauf im Außenteil A
|  | x* = x / l | F*L1A (x*) | F*L2A (x*) | F*L3A (x*) | F*L4A (x*)
|  | 0 | 0 | 0 | -0.88902 | 0.88902
|  | 0.1 | -0.096481 | 0.10369 | -0.80941 | 0.80941
|  | 0.2 | -0.18626 | 0.21512 | -0.72786 | 0.72786
|  | 0.3 | -0.2698 | 0.33486 | -0.64434 | 0.64434
|  | 0.4 | -0.34754 | 0.46355 | -0.55878 | 0.55878
|  | 0.5 | -0.41988 | 0.60185 | -0.47115 | 0.47115
|  | 0.6 | -0.48719 | 0.75047 | -0.38139 | 0.38139
|  | 0.7 | -0.54983 | 0.91018 | -0.28944 | 0.28944
|  | 0.8 | -0.60812 | 1.0818 | -0.19527 | 0.19527
|  | 0.9 | -0.66236 | 1.2663 | -0.098806 | 0.098806
|  | 1 | -0.71283 | 1.4645 | 0 | 0
|  |  | Druck | Zug | Zug | Druck
Kraftverlauf im Innenteil I
|  | x*= x / l | F*L1I (x*) | F*L2I (x*) | F*L3I (x*) | F*L4I (x*)
|  | 0 | 0 | 0 | 0 | 0
|  | 0.1 | 0.096481 | -0.10369 | 0.098806 | -0.098806
|  | 0.2 | 0.18626 | -0.21512 | 0.19527 | -0.19527
|  | 0.3 | 0.2698 | -0.33486 | 0.28944 | -0.28944
|  | 0.4 | 0.34754 | -0.46355 | 0.38139 | -0.38139
|  | 0.5 | 0.41988 | -0.60185 | 0.47115 | -0.47115
|  | 0.6 | 0.48719 | -0.75047 | 0.55878 | -0.55878
|  | 0.7 | 0.54983 | -0.91018 | 0.64434 | -0.64434
|  | 0.8 | 0.60812 | -1.0818 | 0.72786 | -0.72786
|  | 0.9 | 0.66236 | -1.2663 | 0.80941 | -0.80941
|  | 1 | 0.71283 | -1.4645 | 0.88902 | -0.88902
|  |  | Zug | Druck | Zug | Druck
Pressungsverlauf in der Fuge
|  | x*= x / l | p*L1(x*) | p*L2(x*) | p*L3(x*) | p*L4(x*)
|  | 0 | 1 | 1 | 1.1067 | 0.89332
|  | 0.1 | 0.93053 | 1.0747 | 1.0853 | 0.91473
|  | 0.2 | 0.86589 | 1.1549 | 1.0639 | 0.93609
|  | 0.3 | 0.80574 | 1.2411 | 1.0426 | 0.95741
|  | 0.4 | 0.74977 | 1.3337 | 1.0213 | 0.97871
|  | 0.5 | 0.69769 | 1.4333 | 1 | 1
|  | 0.6 | 0.64922 | 1.5403 | 0.97871 | 1.0213
|  | 0.7 | 0.60412 | 1.6553 | 0.95741 | 1.0426
|  | 0.8 | 0.56215 | 1.7789 | 0.93609 | 1.0639
|  | 0.9 | 0.5231 | 1.9117 | 0.91473 | 1.0853
|  | 1 | 0.48677 | 2.0544 | 0.89332 | 1.1067
|  | Mittelwert des Drucks | 0.71316 | 1.4651 | 1 | 1
Hinweis: Kraftrichtung und Wirkung auf die Defomation haben nicht in jedem Fall gleiche Vorzeichen!
…………. Der Kraftangriffspunkt hat ebenfalls Einfluss auf die Deformation!
𝐹 ̅_𝐿1𝐴 (𝑥 ̅ )=+(𝑒^(−(𝑘_𝐴+𝑘_𝐼)∙𝑥 ̅ )−1)/((𝑘_𝐴+𝑘_𝐼 ) ) " "
𝐹 ̅_𝐿1𝐼 (𝑥 ̅ )=−(𝑒^(−(𝑘_𝐴+𝑘_𝐼)∙𝑥 ̅ )−1)/((𝑘_𝐴+𝑘_𝐼 ) )
𝑝 ̅_𝐿1 (𝑥 ̅ )=𝑒^(−(𝑘_𝐴+𝑘_𝐼)∙𝑥 ̅ )
𝐹 ̅_𝐿2𝐴 (𝑥 ̅ )=+(𝑒^((𝑘_𝐴+𝑘_𝐼)∙𝑥 ̅ )−1)/((𝑘_𝐴+𝑘_𝐼 ) ) " "
𝐹 ̅_𝐿2𝐼 (𝑥 ̅ )=−(𝑒^((𝑘_𝐴+𝑘_𝐼)∙𝑥 ̅ )−1)/((𝑘_𝐴+𝑘_𝐼 ) )
𝑝 ̅_𝐿2 (𝑥 ̅ )=𝑒^((𝑘_𝐴+𝑘_𝐼)∙𝑥 ̅ )
𝑝 ̅_𝐿3 (𝑥 ̅ )=1−𝑘_𝐴∙(𝑒^(−(𝑘_𝐴+𝑘_𝐼 )∙(1−𝑥 ̅ ) )−1)/((𝑘_𝐴+𝑘_𝐼 ) )+𝑘_𝐼∙(𝑒^(−(𝑘_𝐴+𝑘_𝐼 )∙𝑥 ̅ )−1)/((𝑘_𝐴+𝑘_𝐼 ) )
𝐹 ̅_𝐿3𝐴 (𝑥 ̅ )=+(𝑒^(−(𝑘_𝐴+𝑘_𝐼 )∙(1−𝑥 ̅))−1)/((𝑘_𝐴+𝑘_𝐼 ) ) " "
𝐹 ̅_𝐿3𝐼 (𝑥 ̅ )=−(𝑒^(−(𝑘_𝐴+𝑘_𝐼 )∙𝑥 ̅ )−1)/((𝑘_𝐴+𝑘_𝐼 ) ) " "
𝐹 ̅_𝐿4𝐴 (𝑥 ̅ )=−(𝑒^(−(𝑘_𝐴+𝑘_𝐼 )∙(1−𝑥 ̅))−1)/((𝑘_𝐴+𝑘_𝐼 ) ) " "
𝐹 ̅_𝐿4𝐼 (𝑥 ̅ )=+(𝑒^(−(𝑘_𝐴+𝑘_𝐼 )∙𝑥 ̅ )−1)/((𝑘_𝐴+𝑘_𝐼 ) ) " "
𝑝 ̅_𝐿4 (𝑥 ̅ )=1+𝑘_𝐴∙((𝑒^(−(𝑘_𝐴+𝑘_𝐼 )∙(1−𝑥 ̅ ) )−1)/((𝑘_𝐴+𝑘_𝐼 ) ))−𝑘_𝐼∙((𝑒^(−(𝑘_𝐴+𝑘_𝐼 )∙𝑥 ̅ )−1)/((𝑘_𝐴+𝑘_𝐼 ) ))
𝑘_𝐴=(𝐴_𝜇∙𝜈_𝐴)/(〖𝐸_𝐴∙𝐴〗_𝐴∙[1/𝐸_𝐴 ∙((1+𝑄_𝐴^2)/(1−𝑄_𝐴^2 )+𝜈_𝐴 )+1/𝐸_𝐼 ∙((1+𝑄_𝐼^2)/(1−𝑄_𝐼^2 )−𝜈_𝐼 )] )
𝑘_𝐼=(𝐴_𝜇∙𝜈_𝐼)/(〖𝐸_𝐼∙𝐴〗_𝐼∙[1/𝐸_𝐴 ∙((1+𝑄_𝐴^2)/(1−𝑄_𝐴^2 )+𝜈_𝐴 )+1/𝐸_𝐼 ∙((1+𝑄_𝐼^2)/(1−𝑄_𝐼^2 )−𝜈_𝐼 )] )

## Calc-Eng
|  | Load case | L1 | L2 | L3 | L4 | B
|  | Direction of force outer / inner part | Druck / Zug einseitig -/+ | Zug / Druck einseitig +/- | Zug / Zug beidseitig -/- | Druck / Druck beidseitig +/+
Eingabe / Input |  | Lastfall | Fall 1 | Fall 2 | Fall 4 | Fall 4
Geometry
Outer diameter / sleeve | dA [mm] | für Test dA= dF·21/2 | 141.4214 | 141.4214 | 141.4214 | 141.4214
Diameter of pressure joint | dF [mm] | dI < dF < dA | 100 | 100 | 100 | 100
Inner diameter / shaft | dI [N/mm] |  | 0 | 0 | 0 | 0
Length of contact / pressure / joint | l [mm] | für Test l =2·dF | 200 | 200 | 200 | 200
Effektives Übermaß | U [mm]
Load
Pressure in the joint without of axial forces | p0 [N/mm²] |  | 100 | 100 | 100 | 100
Material
E-Modul / outer part | EA [N/mm²] | St / Fe | 199999 | 199999 | 199999 | 199999
E-Modul / inner part | EI [N/mm²] | St / Fe | 200000 | 200000 | 200000 | 200000
Poisson's ratio / outer part | nA [-] | < 0,5 | 0.3 | 0.3 | 0.3 | 0.3
Poisson's ratio / inner part | nI [-] | < 0,5 | 0.3 | 0.3 | 0.3 | 0.3
friction value | µ[-] | 0,1 …0,2...0,4 | 0.2 | 0.2 | 0.2 | 0.2
Äußere , wirksame Kaft
Aufschiebende / Außen bei x=0 | FA [mm]
Gegenkraft Kraft / Innen bei x=0 | FI [mm²]
Verschiebende Kraft ander Welle | F0[mm²]
Fugenpressung ohne Länsverschiebung | p0 [N/mm²]
Calculation
Intermediate values
Außendurchmesser-Relation | QA [-] | dF/dA | 0.70711 | 0.70711 | 0.70711 | 0.70711
Innendurchmesser-Relation | QI [-] | dI/dF | 0 | 0 | 0 | 0
Querschnittsfläche / Außenteil | AA [mm²] | π/4·(dA²-dF²)=π/4·dA²(1-QA²) | 7853.9816 | 7853.9816 | 7853.9816 | 7853.9816
Querschnittsfläche / Innenteil | AI [mm²] | π/4·(dF²-dI²)=π/4·dF²(1-QI²) | 7853.9816 | 7853.9816 | 7853.9816 | 7853.9816
Fugenpressung ohne Länsverschiebung | AI [mm²] | π/4·(dF²-dI²)=π/4·dF²(1-QI²)
Reibungsfläche / Fugenfläche | Aµ [mm²] | µ·π·dF·l | 12566.3706 | 12566.3706 | 12566.3706 | 12566.3706
Material-und Geometriekoeffizient | kA [ ] |  | 0.12 | 0.12 | 0.12 | 0.12
Material-und Geometriekoeffizient | kI [ ] |  | 0.12 | 0.12 | 0.12 | 0.12
Intermediate values
Effektive oversize / outer part | ZA [mm] |  | 0.165 | 0.165 | 0.165 | 0.165
Effektive oversize / inner part | ZI [mm] |  | -0.035 | -0.035 | -0.035 | -0.035
Effektive oversize / complete | Z0 [mm] | ¦ZA¦+ ¦ZI¦ | 0.2 | 0.2 | 0.2 | 0.2
Factor of exponent | a [-] | kA- kI | 0.24 | 0.24 | 0.24 | 0.24
Axial force on one of the faces of the outer part | F*LA [-] |  | -0.88902 | 1.1302 | -0.88902 | 0.88902
Axial force on one of the faces of the inner part | F*LI [-] |  | 0.88902 | -1.1302 | 0.88902 | -0.88902
Absolute value of maximum axial force | F [N] | Aµ·p0·¦F*AL¦=Aµ·p0·¦F*LI¦ | 1117177.0852 | 1420197.0978 | 1117177.0852 | 1117177.0852
|  | dimentionless axial coordinate | Axial load distribution in the outer part A
|  | x* = x / l | F*L1A (x*) | F*L2A (x*) | F*L3A (x*) | F*L4A (x*)
|  | 0 | 0 | 0 | -0.88902 | 0.88902
|  | 0.1 | -0.098806 | 0.10121 | -0.80941 | 0.80941
|  | 0.2 | -0.19527 | 0.20488 | -0.72786 | 0.72786
|  | 0.3 | -0.28944 | 0.31106 | -0.64434 | 0.64434
|  | 0.4 | -0.38139 | 0.41983 | -0.55878 | 0.55878
|  | 0.5 | -0.47115 | 0.53124 | -0.47115 | 0.47115
|  | 0.6 | -0.55878 | 0.64535 | -0.38139 | 0.38139
|  | 0.7 | -0.64434 | 0.76224 | -0.28944 | 0.28944
|  | 0.8 | -0.72786 | 0.88196 | -0.19527 | 0.19527
|  | 0.9 | -0.80941 | 1.0046 | -0.098806 | 0.098806
|  | 1 | -0.88902 | 1.1302 | 0 | 0
|  |  | Pressure | Tension | Tension | Pressure
Axial load distribution in the inner part I
|  | x*= x / l | F*L1I (x*) | F*L2I (x*) | F*L3I (x*) | F*L4I (x*)
|  | 0 | 0 | 0 | 0 | 0
|  | 0.1 | 0.098806 | -0.10121 | 0.098806 | -0.098806
|  | 0.2 | 0.19527 | -0.20488 | 0.19527 | -0.19527
|  | 0.3 | 0.28944 | -0.31106 | 0.28944 | -0.28944
|  | 0.4 | 0.38139 | -0.41983 | 0.38139 | -0.38139
|  | 0.5 | 0.47115 | -0.53124 | 0.47115 | -0.47115
|  | 0.6 | 0.55878 | -0.64535 | 0.55878 | -0.55878
|  | 0.7 | 0.64434 | -0.76224 | 0.64434 | -0.64434
|  | 0.8 | 0.72786 | -0.88196 | 0.72786 | -0.72786
|  | 0.9 | 0.80941 | -1.0046 | 0.80941 | -0.80941
|  | 1 | 0.88902 | -1.1302 | 0.88902 | -0.88902
|  |  | Tension | Pressure | Tension | Druck
Pressure distribution in the joint
|  | x*= x / l | p*L1(x*) | p*L2(x*) | p*L3(x*) | p*L4(x*)
|  | 0 | 1 | 1 | 1.1067 | 0.89332
|  | 0.1 | 0.97629 | 1.0243 | 1.0853 | 0.91473
|  | 0.2 | 0.95314 | 1.0492 | 1.0639 | 0.93609
|  | 0.3 | 0.93053 | 1.0747 | 1.0426 | 0.95741
|  | 0.4 | 0.90847 | 1.1008 | 1.0213 | 0.97871
|  | 0.5 | 0.88692 | 1.1275 | 1 | 1
|  | 0.6 | 0.86589 | 1.1549 | 0.97871 | 1.0213
|  | 0.7 | 0.84536 | 1.1829 | 0.95741 | 1.0426
|  | 0.8 | 0.82531 | 1.2117 | 0.93609 | 1.0639
|  | 0.9 | 0.80574 | 1.2411 | 0.91473 | 1.0853
Zug --> tension, Druck --> pressure |  | 1 | 0.78664 | 1.2712 | 0.89332 | 1.1067
|  | Average of pressure | 0.8891 | 1.1303 | 1 | 1
Note: Force direction and effect on the deformation do not always have the same sign!
…..... The application point of the force has influence on the deformation also!
𝐹 ̅_𝐿1𝐴 (𝑥 ̅ )=+(𝑒^(−(𝑘_𝐴+𝑘_𝐼)∙𝑥 ̅ )−1)/((𝑘_𝐴+𝑘_𝐼 ) ) " "
𝐹 ̅_𝐿1𝐼 (𝑥 ̅ )=−(𝑒^(−(𝑘_𝐴+𝑘_𝐼)∙𝑥 ̅ )−1)/((𝑘_𝐴+𝑘_𝐼 ) )
𝑝 ̅_𝐿1 (𝑥 ̅ )=𝑒^(−(𝑘_𝐴+𝑘_𝐼)∙𝑥 ̅ )
𝐹 ̅_𝐿2𝐴 (𝑥 ̅ )=+(𝑒^((𝑘_𝐴+𝑘_𝐼)∙𝑥 ̅ )−1)/((𝑘_𝐴+𝑘_𝐼 ) ) " "
𝐹 ̅_𝐿2𝐼 (𝑥 ̅ )=−(𝑒^((𝑘_𝐴+𝑘_𝐼)∙𝑥 ̅ )−1)/((𝑘_𝐴+𝑘_𝐼 ) )
𝑝 ̅_𝐿2 (𝑥 ̅ )=𝑒^((𝑘_𝐴+𝑘_𝐼)∙𝑥 ̅ )
𝑝 ̅_𝐿4 (𝑥 ̅ )=1+𝑘_𝐴∙((𝑒^(−(𝑘_𝐴+𝑘_𝐼 )∙(1−𝑥 ̅ ) )−1)/((𝑘_𝐴+𝑘_𝐼 ) ))−𝑘_𝐼∙((𝑒^(−(𝑘_𝐴+𝑘_𝐼 )∙𝑥 ̅ )−1)/((𝑘_𝐴+𝑘_𝐼 ) ))
𝐹 ̅_𝐿3𝐴 (𝑥 ̅ )=+(𝑒^(−(𝑘_𝐴+𝑘_𝐼 )∙(1−𝑥 ̅))−1)/((𝑘_𝐴+𝑘_𝐼 ) ) " "
𝐹 ̅_𝐿3𝐼 (𝑥 ̅ )=−(𝑒^(−(𝑘_𝐴+𝑘_𝐼 )∙𝑥 ̅ )−1)/((𝑘_𝐴+𝑘_𝐼 ) ) " "
𝑘_𝐴=(𝐴_𝜇∙𝜈_𝐴)/(〖𝐸_𝐴∙𝐴〗_𝐴∙[1/𝐸_𝐴 ∙((1+𝑄_𝐴^2)/(1−𝑄_𝐴^2 )+𝜈_𝐴 )+1/𝐸_𝐼 ∙((1+𝑄_𝐼^2)/(1−𝑄_𝐼^2 )−𝜈_𝐼 )] )
𝑘_𝐼=(𝐴_𝜇∙𝜈_𝐼)/(〖𝐸_𝐼∙𝐴〗_𝐼∙[1/𝐸_𝐴 ∙((1+𝑄_𝐴^2)/(1−𝑄_𝐴^2 )+𝜈_𝐴 )+1/𝐸_𝐼 ∙((1+𝑄_𝐼^2)/(1−𝑄_𝐼^2 )−𝜈_𝐼 )] )
𝑝 ̅_𝐿3 (𝑥 ̅ )=1−𝑘_𝐴∙(𝑒^(−(𝑘_𝐴+𝑘_𝐼 )∙(1−𝑥 ̅ ) )−1)/((𝑘_𝐴+𝑘_𝐼 ) )+𝑘_𝐼∙(𝑒^(−(𝑘_𝐴+𝑘_𝐼 )∙𝑥 ̅ )−1)/((𝑘_𝐴+𝑘_𝐼 ) )
𝐹 ̅_𝐿4𝐴 (𝑥 ̅ )=−(𝑒^(−(𝑘_𝐴+𝑘_𝐼 )∙(1−𝑥 ̅))−1)/((𝑘_𝐴+𝑘_𝐼 ) ) " "
𝐹 ̅_𝐿4𝐼 (𝑥 ̅ )=+(𝑒^(−(𝑘_𝐴+𝑘_𝐼 )∙𝑥 ̅ )−1)/((𝑘_𝐴+𝑘_𝐼 ) ) " "

## test-calc-1 (hidden)
|  | Lastfall | L1 | L2 | L3 | L4
|  | Kraftrichtung Außen / Innen | Druck / Zug einseitig -/+ | Zug / Druck einseitig +/- | Zug / Zug beidseitig -/- | Druck / Druck beidseitig +/+
Eingabe / Input |  | Lastfall | Fall 1 | Fall 2 | Fall 4 | Fall 4
Geometrie
Außendurchmesser / Hülse | dA [mm] | für Test dF*21/2 | 141.4214 | 141.4214 | 141.4214 | 141.4214
Fugendurchmesser | dF [mm] |  | 100 | 100 | 100 | 100
Innendurchmesser / Welle | dI [N/mm] |  | 0 | 0 | 0 | 0
Kontaktlänge / Pressungslänge / Fugenlänge | l [mm] |  | 200 | 200 | 200 | 200
Effektives Übermaß | U [mm]
Belastung
Fugenpressung ohne Längsverschiebung | p0 [N/mm²] |  | 100 | 100 | 100 | 100
Material
E-Modul / Außenteil | EA [N/mm²] | St / Fe | 200000 | 200000 | 200000 | 200000
E-Modul / Innenteil | EI [N/mm²] | St / Fe | 200000 | 200000 | 200000 | 200000
Poissonsche Zahl / Außenteil | nA [-] |  | 0.3 | 0.3 | 0.3 | 0.3
Poissonsche Zahl / Innenteil | nI [-] |  | 0.3 | 0.3 | 0.3 | 0.3
Reibwert | µ[-] |  | 0.2 | 0.2 | 0.2 | 0.2
Äußere , wirksame Kaft
Aufschiebende / Außen bei x=0 | FA [mm]
Gegenkraft Kraft / Innen bei x=0 | FI [mm²]
Verschiebende Kraft ander Welle | F0[mm²]
Fugenpressung ohne Länsverschiebung | p0 [N/mm²]
Berechnung
Zwischenwerte
Außendurchmesser-Relation | QA [-] | dF/dA | 0.70711 | 0.70711 | 0.70711 | 0.70711
Innendurchmesser-Relation | QI [-] | dI/dF | 0 | 0 | 0 | 0
Querschnittsfläche / Außenteil | AA [mm²] | π/4·(dA²-dF²)=π/4·dA²(1-QA²) | 7853.9816 | 7853.9816 | 7853.9816 | 7853.9816
Querschnittsfläche / Innenteil | AI [mm²] | π/4·(dF²-dI²)=π/4·dF²(1-QI²) | 7853.9816 | 7853.9816 | 7853.9816 | 7853.9816
Fugenpressung ohne Länsverschiebung | AI [mm²] | π/4·(dF²-dI²)=π/4·dF²(1-QI²)
Reibungsfläche / Fugenfläche | Aµ [mm²] | µ·π·dF·l | 12566.3706 | 12566.3706 | 12566.3706 | 12566.3706
Material-und Geometriekoeffizient | kA [ ] |  | 0.12 | 0.12 | 0.12 | 0.12
Material-und Geometriekoeffizient | kI [ ] |  | 0.12 | 0.12 | 0.12 | 0.12
Zwischenergebnisse
Effektives Übermaß / Außenteil | ZA [mm] |  | 0.165 | 0.165 | 0.165 | 0.165
Effektives Übermaß / Innenteil | ZI [mm] |  | -0.035 | -0.035 | -0.035 | -0.035
Effektives Übermaß / gesamt | Z0 [mm] | ZA + ZI | 0.2 | 0.2 | 0.2 | 0.2
Exponentfaktor L1 und L2 | a [-] | kA+kI | 0.24 | 0.24 | 0.24 | 0.24
Max. Axialkraft am Außenteil | F*LA [-] |  | -0.88902 | 1.1302 | -0.88902 | 0.88902
Max. Axialkraft am Innenteil | F*LI [-] |  | 0.88902 | -1.1302 | 0.88902 | -0.88902
| Längenkoordinate | dimensionslose Längenkoordinate | Kraftverlauf im Außenteil A
| l(x) | x* = x / l | F*L1A (x*) | F*L2A (x*) | F*L3A (x*) | F*L4A (x*)
| 0 | 0 | 0 | 0 | -0.88902 | 0.88902
| 20 | 0.1 | -0.098806 | 0.10121 | -0.80941 | 0.80941
| 40 | 0.2 | -0.19527 | 0.20488 | -0.72786 | 0.72786
| 60 | 0.3 | -0.28944 | 0.31106 | -0.64434 | 0.64434
| 80 | 0.4 | -0.38139 | 0.41983 | -0.55878 | 0.55878
| 100 | 0.5 | -0.47115 | 0.53124 | -0.47115 | 0.47115
| 120 | 0.6 | -0.55878 | 0.64535 | -0.38139 | 0.38139
| 140 | 0.7 | -0.64434 | 0.76224 | -0.28944 | 0.28944
| 160 | 0.8 | -0.72786 | 0.88196 | -0.19527 | 0.19527
| 180 | 0.9 | -0.80941 | 1.0046 | -0.098806 | 0.098806
| 200 | 1 | -0.88902 | 1.1302 | 0 | 0
| N1 | 0 | Druck | Zug | Zug | Druck
| N1 | 1 | Kraftverlauf im Innenteil I
| l(x) | x*= x / l | F*L1I (x*) | F*L2I (x*) | F*L3I (x*) | F*L4I (x*)
| 0 | 0 | 0 | 0 | 0 | 0
| 20 | 0.1 | 0.098806 | -0.10121 | 0.098806 | -0.098806
| 40 | 0.2 | 0.19527 | -0.20488 | 0.19527 | -0.19527
| 60 | 0.3 | 0.28944 | -0.31106 | 0.28944 | -0.28944
| 80 | 0.4 | 0.38139 | -0.41983 | 0.38139 | -0.38139
| 100 | 0.5 | 0.47115 | -0.53124 | 0.47115 | -0.47115
| 120 | 0.6 | 0.55878 | -0.64535 | 0.55878 | -0.55878
| 140 | 0.7 | 0.64434 | -0.76224 | 0.64434 | -0.64434
| 160 | 0.8 | 0.72786 | -0.88196 | 0.72786 | -0.72786
| 180 | 0.9 | 0.80941 | -1.0046 | 0.80941 | -0.80941
| 200 | 1 | 0.88902 | -1.1302 | 0.88902 | -0.88902
|  |  | Zug | Druck | Zug | Druck
Pressungsverlauf in der Fuge
| l(x) | x*= x / l | p*L1(x*) | p*L2(x*) | p*L3(x*) | p*L4(x*)
| 0 | 0 | 1 | 1 | 1.1067 | 0.89332
| 20 | 0.1 | 0.97629 | 1.0243 | 1.0853 | 0.91473
| 40 | 0.2 | 0.95314 | 1.0492 | 1.0639 | 0.93609
| 60 | 0.3 | 0.93053 | 1.0747 | 1.0426 | 0.95741
| 80 | 0.4 | 0.90847 | 1.1008 | 1.0213 | 0.97871
| 100 | 0.5 | 0.88692 | 1.1275 | 1 | 1
| 120 | 0.6 | 0.86589 | 1.1549 | 0.97871 | 1.0213
| 140 | 0.7 | 0.84536 | 1.1829 | 0.95741 | 1.0426
| 160 | 0.8 | 0.82531 | 1.2117 | 0.93609 | 1.0639
| 180 | 0.9 | 0.80574 | 1.2411 | 0.91473 | 1.0853
| 200 | 1 | 0.78663 | 1.2712 | 0.89332 | 1.1067
|  | Mittlere Pressung | 0.88866 | 1.1324 | 0.99894 | 1.0011