## math-2-m-Pendel
Mathematische Pendel mit zwei Massen
Mathematical Pendulum with two Masses
Input |  |  | Calculation | Example
à | Masse 1 | m1 [kg] | 0.15665 | 0.15665
à | Masse2 | m2 [kg] | 0.15665 | 0.15665
à | Radius 1 | l1 [m] | 0.49 | 0.49
à | Radius 2 | l2 [m] | 0.2 | 0.2
| Erdbeschleunigung | g [m/s²] | 9.81 | 9.81
| Periode | T [s] | 1.9715 | 100%
Input
Input |  |  | Calculation | Example
à | Masse 1 | m1 [kg] | 0.15665 | l1 [m] | l2 [m]
à | Masse 2 | m2 [kg] | 0.15665 | l1 [m] | l2 [m]
à | Radius 1 | l1 [kg] | 0.49 | l1 [m] | l2 [m]
à | Radius 2 | l2 [kg] | 0 | l1 [m] | l2 [m]
.-. | Erdbeschleunigung | g [m/s²] | 9.81 | 9.81
.-. | Periode | T [s] | 1.4042 | 71.23%
Input |  |  | Calculation | Example
à | Masse1 | m1 [kg] | 0.15665 | 0.15665
à | Massde2 | m2 [kg] | 0.15665 | 0.15665
à | Radius 1 | l1 [m] | 0.49 | 0.49
à | Radius 2 | l2 [m] | 0.2 | 0.2
.-. | Erdbeschleunigung | g [m/s²] | 9.81 | 9.81
.-. | Periode | T [s] | 1.2781 | 64.83%
| Qelle: K.-J. Bladt | www.jbladt.de |  | Pendel-01.pdf

## math-4-m-Pendel
| Mathematisches Pendel mit 4 Massen |  |  |  | B
Mathematical Pendulum with 4 Masses
Input |  |  | Calculation | Example
à | Masse 1 | m1 [kg] | 0.15665 | 0.15665
à | Masse 2 | m2 [kg] | 0.08 | 0.15665
à | Masse 3 | m3 [kg] | 0.08 | 0.05
à | Radius 1 | l1 [m] | 0.5 | 0.49
à | Radius 2 | l2 [m] | 0.3 | 0.2
à | Radius 3 | l3 [m] | 0.22 | 0
| Erdbeschleunigung | g [m/s²] | 9.81 | 9.81
| Periode | T [s] | 2.002 | 1.9715
Qelle: K.-J. Bladt | www.jbladt.de |  | Pendel-01.pdf

## phys-Pendel-Explanations
Zylinder |  |  | Quader
Kugel
Stab / Zylinder
,
Physikalisches Pendel mit 1, 2 oder 4 Massen
Physical pendulum with 1, 2 or 4 masses
𝑇=2∙𝜋∙√(1/𝑔)∙√(((𝑰_𝟏+𝒎_𝟏∙𝒓_𝟏^𝟐 )+(𝑰_𝟐+𝒎_𝟐∙𝒓_𝟐^𝟐 )+(𝑰_𝟑+𝒎_𝟑∙𝒓_𝟑^𝟐 )+(𝑰_𝟒+𝒎_𝟒∙𝒓_𝟒^𝟐 )+(𝑰_𝟓+𝒎_𝟓∙𝒓_𝟓^𝟐 )+(𝑰_𝟔+𝒎_𝟔∙𝒓_𝟔^𝟐 )+(𝑰_𝟑+𝒎_𝟑∙𝒓_𝟑^𝟐 )+(𝑰_𝟒+𝒎_𝟒∙𝒓_𝟒^𝟐 ))/|〖−𝒎〗_𝟏∙𝒓_𝟏−𝒎_𝟐∙𝒓_𝟐−𝒎_𝟑∙𝒓_𝟑−𝒎_𝟒 〖∙𝒓〗_𝟒+𝒎_𝟓∙𝒓_𝟓+𝒎_𝟔∙𝒓_𝟔+𝒎_𝟑∙𝒓_𝟑+𝒎_𝟒∙𝒓_𝟒 | )

## phys-Pendel-Calculation
Pendel | Bemerkung | Pendelarmlänge bis Schwerpunkt der Masse | Auswahl -faktor | Form der masse | Abmessung in Pendel-ausschlags-richtung |  | Abmessung quer zum Pendelausschlag |  | Höhe / Länge der Masse in Richtung Drehpunkt des Pendels |  | Dichte | Masse | Massenträgheit | Moment infolge Gewicht g=9,81 m/s²
|  | ri [m] | 1 <---> 0 |  |  | [m] |  | [m] | h | [m] | [kg/m³] | m [kg] | Ix [kg m²] | g*mG [Nm/s²]
1 | Masse m1 | 0.75 | 1 | Zylinder | dzyl | 0.03 | dzyl | 0.03 | hzyl | 0.05 | 7800 | 0.27567 | 0.15514 | -2.0283
| unten | 1 | 0 | Kugel | dball | 0.04 | dball | 0.04 | dball | 0.04 | 7800 | 0 | 0 | 0
|  | 0.5 | 0 | Quader | aq | 0.04 | bq | 0.04 | hq | 0.08 | 7800 | 0 | 0 | 0
|  | 0.5 | 0 | Kreisscheibe | dzyl | 0.04 | t=hzyl | 0.04 | dzyl | 0.04 | 7800 | 0 | 0 | 0
2 | Stab m2 | 0.3625 | 1 | Zylinder | dzyl | 0.005 | dzyl | 0.005 | hzyl | 0.725 | 7800 | 0.11104 | 0.019455 | -0.39486
|  | 0 |  | Kugel | dball | 0 | dball | 0 |  | 0 | 7800
| unten | 0 | 0 | Quader | lj | 0.005 | lq | 0.005 | hq | 0 | 7800 | 0 | 0 | 0
|  | 0 |  | Kreisscheibe | dzyl | 0 | t | 0.015 | dzyl | 0 | 7800 | 0
3 | Masse m3 | 0.3 | 0 | Zylinder | dzyl | 0.025 | dzyl | 0.025 | hzyl | 0.025 | 7800 | 0 | 0 | 0
| rechts | 0.2 | 1 | Kugel | dball | 0.03 | dball | 0.03 | dball | 0.03 | 7800 | 0.11027 | 0.0044207 | -0.21635
|  | 0.2 | 0 | Quader | lj | 0.02 | lq | 0.02 | hq | 0.02 | 7800 | 0 | 0 | 0
|  | 0.2 | 0 | Kreisscheibe | dzyl | 0.02 | t | 0.02 | dzyl | 0.02 | 7800 | 0 | 0 | 0
4 | Stab m4 | 0.0925 | 1 | Zylinder | dzyl | 0.005 | dzyl | 0.005 | hzyl | 0.185 | 7800 | 0.028333 | 0.00032328 | -0.02571
|  | 0 |  | Kugel | dball | 0 | dball | 0.02 | dball | 0 | 7800 | 0 | 0 | 0
| rechts | 0 | 0 | Quader | aq | 0.005 | bq | 0.005 | hq | 0 | 7800 | 0 | 0 | 0
|  | 0.2 | 1 | Kreisscheibe | dzyl | 0.005 | t | 0.02 | dzyl | 0 | 7800 | 3.927e-07 | 1.2272e-12 | -7.7048e-07
5 | Masse m5 | 0.3 | 0 | Zylinder | dzyl | 0.025 | dzyl | 0.025 | hzyl | 0.025 | 7800 | 0 | 0 | 0
| oben | 0.35 | 1 | Kugel | dball | 0.03 | dball | 0.03 | dball | 0.03 | 7800 | 0.11027 | 0.013518 | 0.37861
|  | 0.35 | 0 | Quader | lj | 0.03 | lq | 0.03 | hq | 0.03 | 7800 | 0 | 0 | 0
|  | 0.3 | 0 | Kreisscheibe | dzyl | 0.06 | t | 0.015 | dzyl | 0.06 | 7800 | 0 | 0 | 0
6 | Stab m6 | 0.1675 | 1 | Zylinder | dzyl | 0.005 | dzyl | 0.005 | hzyl | 0.335 | 7800 | 0.051306 | 0.0019194 | 0.084305
| oben | 0 |  | Kugel | dball | 0 | dball | 0.005 | dball | 0 | 7800 | 0 | 0 | 0
|  | 0 | 0 | Quader | lj | 0.005 | lq | 0.005 | hq | 0 | 7800 | 0 | 0 | 0
|  | 0 |  | Kreisscheibe | dzyl | 0 | t | 0.005 | dzyl | 0 | 7800 | 0 | 0 | 0
7 | Masse m7=m3 | 0.3 | 0 | Zylinder | dzyl | 0.025 | dzyl | 0.025 | hzyl | 0.025 | 7800 | 0 | 0 | 0
| links | 0.2 | 1 | Kugel | dball | 0.03 | dball | 0.03 | dball | 0.03 | 7800 | 0.11027 | 0.0044207 | 0.21635
|  | 0.2 | 0 | Quader | lj | 0.02 | lq | 0.02 | hq | 0.02 | 7800 | 0 | 0 | 0
|  | 0.2 | 0 | Kreisscheibe | dzyl | 0.02 | t | 0.02 | dzyl | 0.02 | 7800 | 0 | 0 | 0
8 | Stab m8=m4 | 0.0925 | 1 | Zylinder | dzyl | 0.005 | dzyl | 0.005 | hzyl | 0.185 | 7800 | 0.028333 | 0.00032328 | 0.02571
| links | 0 | 0 | Kugel | dball | 0 | dball | 0.02 | dball | 0 | 7800 | 0 | 0 | 0
|  | 0 | 0 | Quader | aq | 0.005 | bq | 0.005 | hq | 0 | 7800 | 0 | 0 | 0
|  | 0.2 |  | Kreisscheibe | dzyl | 0.005 | t | 0.02 | dzyl | 0 | 7800 | 0.0030631 | 0.00012253 | 0.0060097
Physikalisches Pendel mit 1, 2 oder 4 Massen | [10 empty] | math. Pendel | nur m1,zyl | T(m1) [s]= | 1.7373 | Physikalisches Pendel mit 1, 2 oder 4 Massen
Physical pendulum with 1, 2 or 4 masses | [14 empty] | Physical pendulum with 1, 2 or 4 masses
[11 empty] | phys. Pendel | nur m1,zyl | T(m1) [s]= | 1.7377
[11 empty] | phys. Pendel | komplett | T (m1 … m8) [s]= | 2.0046

## phys-Pendel-Exemple
Pendel | Bemerkung | Pendelarmlänge bis Schwerpunkt der Masse | Auswahl -faktor | Form der masse | Abmessung in Pendel-ausschlags-richtung |  | Abmessung quer zum Pendelausschlag |  | Höhe / Länge der Masse in Richtung Drehpunkt des Pendels |  | Dichte | Masse | Massenträgheit | Moment infolge Gewicht g=9,81 m/s²
|  | ri [m] | 1 <---> 0 |  |  | [m] |  | [m] | h | [m] | [kg/m³] | m [kg] | Ix [kg m²] | g*mG [Nm/s²]
1 | Masse m1 | 0.75 | 1 | Zylinder | dzyl | 0.03 | dzyl | 0.03 | hzyl | 0.05 | 7800 | 0.27567 | 0.15514 | -2.0283
| unten | 1 | 0 | Kugel | dball | 0.04 | dball | 0.04 | dball | 0.04 | 7800 | 0 | 0 | 0
|  | 0.5 | 0 | Quader | aq | 0.04 | bq | 0.04 | hq | 0.08 | 7800 | 0 | 0 | 0
|  | 0.5 | 0 | Kreisscheibe | dzyl | 0.04 | t=hzyl | 0.04 | dzyl | 0.04 | 7800 | 0 | 0 | 0
2 | Stab m2 | 0.3625 | 1 | Zylinder | dzyl | 0.005 | dzyl | 0.005 | hzyl | 0.725 | 7800 | 0.11104 | 0.019455 | -0.39486
|  | 0 |  | Kugel | dball | 0 | dball | 0 |  | 0 | 7800
| unten | 0 | 0 | Quader | lj | 0.005 | lq | 0.005 | hq | 0 | 7800 | 0 | 0 | 0
|  | 0 |  | Kreisscheibe | dzyl | 0 | t | 0.015 | dzyl | 0 | 7800 | 0
3 | Masse m3 | 0.3 | 0 | Zylinder | dzyl | 0.025 | dzyl | 0.025 | hzyl | 0.025 | 7800 | 0 | 0 | 0
| rechts | 0.2 | 1 | Kugel | dball | 0.03 | dball | 0.03 | dball | 0.03 | 7800 | 0.11027 | 0.0044207 | -0.21635
|  | 0.2 | 0 | Quader | lj | 0.02 | lq | 0.02 | hq | 0.02 | 7800 | 0 | 0 | 0
|  | 0.2 | 0 | Kreisscheibe | dzyl | 0.02 | t | 0.02 | dzyl | 0.02 | 7800 | 0 | 0 | 0
4 | Stab m4 | 0.0925 | 1 | Zylinder | dzyl | 0.005 | dzyl | 0.005 | hzyl | 0.185 | 7800 | 0.028333 | 0.00032328 | -0.02571
|  | 0 |  | Kugel | dball | 0 | dball | 0.02 | dball | 0 | 7800 | 0 | 0 | 0
| rechts | 0 | 0 | Quader | aq | 0.005 | bq | 0.005 | hq | 0 | 7800 | 0 | 0 | 0
|  | 0.2 | 1 | Kreisscheibe | dzyl | 0.005 | t | 0.02 | dzyl | 0 | 7800 | 3.927e-07 | 1.2272e-12 | -7.7048e-07
5 | Masse m5 | 0.3 | 0 | Zylinder | dzyl | 0.025 | dzyl | 0.025 | hzyl | 0.025 | 7800 | 0 | 0 | 0
| oben | 0.35 | 1 | Kugel | dball | 0.03 | dball | 0.03 | dball | 0.03 | 7800 | 0.11027 | 0.013518 | 0.37861
|  | 0.35 | 0 | Quader | lj | 0.03 | lq | 0.03 | hq | 0.03 | 7800 | 0 | 0 | 0
|  | 0.3 | 0 | Kreisscheibe | dzyl | 0.06 | t | 0.015 | dzyl | 0.06 | 7800 | 0 | 0 | 0
6 | Stab m6 | 0.1675 | 1 | Zylinder | dzyl | 0.005 | dzyl | 0.005 | hzyl | 0.335 | 7800 | 0.051306 | 0.0019194 | 0.084305
| oben | 0 |  | Kugel | dball | 0 | dball | 0.005 | dball | 0 | 7800 | 0 | 0 | 0
|  | 0 | 0 | Quader | lj | 0.005 | lq | 0.005 | hq | 0 | 7800 | 0 | 0 | 0
|  | 0 |  | Kreisscheibe | dzyl | 0 | t | 0.005 | dzyl | 0 | 7800 | 0 | 0 | 0
7 | Masse m7=m3 | 0.3 | 0 | Zylinder | dzyl | 0.025 | dzyl | 0.025 | hzyl | 0.025 | 7800 | 0 | 0 | 0
| links | 0.2 | 1 | Kugel | dball | 0.03 | dball | 0.03 | dball | 0.03 | 7800 | 0.11027 | 0.0044207 | 0.21635
|  | 0.2 | 0 | Quader | lj | 0.02 | lq | 0.02 | hq | 0.02 | 7800 | 0 | 0 | 0
|  | 0.2 | 0 | Kreisscheibe | dzyl | 0.02 | t | 0.02 | dzyl | 0.02 | 7800 | 0 | 0 | 0
8 | Stab m8=m4 | 0.0925 | 1 | Zylinder | dzyl | 0.005 | dzyl | 0.005 | hzyl | 0.185 | 7800 | 0.028333 | 0.00032328 | 0.02571
| links | 0 | 0 | Kugel | dball | 0 | dball | 0.02 | dball | 0 | 7800 | 0 | 0 | 0
|  | 0 | 0 | Quader | aq | 0.005 | bq | 0.005 | hq | 0 | 7800 | 0 | 0 | 0
|  | 0.2 |  | Kreisscheibe | dzyl | 0.005 | t | 0.02 | dzyl | 0 | 7800 | 0.0030631 | 0.00012253 | 0.0060097
Exemple | [14 empty] | Exemple
Physikalisches Pendel mit 1, 2 oder 4 Massen | [10 empty] | math. Pendel | nur m1,zyl | T(m1) [s]= | 1.7373 | Physikalisches Pendel mit 1, 2 oder 4 Massen
Physical pendulum with 1, 2 or 4 masses | [14 empty] | Physical pendulum with 1, 2 or 4 masses
[11 empty] | phys. Pendel | nur m1,zyl | T(m1) [s]= | 1.7377
[11 empty] | phys. Pendel | komplett | T (m1 … m8) [s]= | 2.0046