## Animation
1 | Warm - W | Symbol | Value | Input | Exp. |  | 1 | Kalt - K | Symbol | Value | Input | Exp.
2 | Radius des Kurbeltriebs | rW [mm] | 15 | ◄ | 20 |  | 2 | Radius des Kurbeltriebs | rK [mm] | 15 | ◄ | 20
3 | Länge des Pleuels > rW | lW [mm] | 40 | ◄ | 40 |  | 3 | Länge des Pleuels > rK | lK [mm] | 40 | ◄ | 40
4 | Winkel zwischen den Kurbeln | D [-°] | 0 | ◄ | 0 | → | 4 | Winkel zwischen den Kurbeln | D [-°] | 0 |  | 0
5 | Schnittpunkt des Kolbenweggeraden in einem festen, vorgegeben Punkt | xw [mm] | 0 | ◄ | 0 |  | 5 | Schnittpunkt des Kolbenweggeraden in einem festen, vorgegeben Punkt. | xK [mm] | 0 | ◄ | 0
6 |  | yw [mm] | 0 | ◄ | 0 |  | 6 |  | yK [mm] | 0 | ◄ | 0
7 | Anstieg der Kolbenweggeraden auf x-Achse bezogen | aW [-°] | 0 | ◄ | 0 |  | 7 | Anstieg der Kolbenweggeraden auf x-Achse bezogen | aK [-°] | 90 | ◄ | 0
8 | Schnittpkt. der Kolbenweggeraden mit der y-Achse | y0w[mm] | 0 |  | 0 |  | 8 | Anstieg der Kolbenweggeraden auf y-Achse bezogen | yw [mm] | 0 |  | 0
9 | Kolbenstangenlänge | sW[mm] | 15 | ◄ | 20 |  | 9 | Kolbenstangenlänge | sW[mm] | 15 | ◄ | 40
10 | Quadrantenlkoeffizient für x +1 oder -1 | wWx [ - ] | 1 | ◄ | 1 |  | 10 | Quadrantenkoeffizient für x +1 oder -1 | wKx [ - ] | 1 | ◄ | 1
11 | Quadrantenkoeffizient für y +1 oder -1 | wWy [ - ] | 1 | ◄ | 1 |  | 11 | Quadrantenkoeffizient für y +1 oder -1 | wKy [ - ] | 1 | ◄ | 1
| Kurbelwinkel - Laufvariable -Warm | jW [-°] | 45 |  |  |  |  | Kurbelwinkel - Laufvariable- Kalt | jK [-°] | 45

## Calculation
1 | Warm - W |  |  |  |  | Symbol | value | input | Beispiel |  |  |  | 1 | Kalt - K |  |  |  |  | Symbol | value | input | Beispiel
2 | Radius des Kurbeltriebs |  |  |  |  | rW [mm] | 15 | ◄ | 20 |  |  |  | 2 | Radius des Kurbeltriebs |  |  |  |  | rK [mm] | 15 | ◄ | 20
3 | Länge des Pleuels |  |  |  |  | lW [mm] | 40 | ◄ | 60 |  |  |  | 3 | Länge des Pleuels |  |  |  |  | lK [mm] | 40 | ◄ | 60
4 | Winkel zwischen den Kurbeln |  |  |  |  | D [-°] | 0 | ◄ | 0 | → | → | → | 4 | Winkel zwischen den Kurbeln |  |  |  |  | D [-°] | 0 |  | 0
5 | Schnittpunkt des Kolbenweggeraden in einem festen, vorgegeben Punkt |  |  |  |  | xw [mm] | 0 | ◄ | 0 |  |  |  | 5 | Schnittpunkt des Kolbenweggeraden in einem festen, vorgegeben Punkt. |  |  |  |  | xK [mm] | 0 | ◄ | 0
6 | [5 empty] | yw [mm] | 0 | ◄ | 0 |  |  |  | 6 | [5 empty] | yK [mm] | 0 | ◄ | 0
7 | Anstieg der Kolbenweggeraden auf x-Achse bezogen |  |  |  |  | aW [-°] | 0 | ◄ | 0 |  |  |  | 7 | Anstieg der Kolbenweggeraden auf x-Achse bezogen |  |  |  |  | aK [-°] | 90 | ◄ | 0
8 | Schnittpkt. der Kolbenweggeraden mit der y-Achse |  |  |  |  | y0w[mm] | 0 |  | 0 |  |  |  | 8 | Anstieg der Kolbenweggeraden auf y-Achse bezogen |  |  |  |  | yw [mm] | 0 |  | 0
9 | Kolbenstangenlänge |  |  |  |  | sW[mm] | 15 | ◄ | 40 |  |  |  | 9 | Kolbenstangenlänge |  |  |  |  | sW[mm] | 15 | ◄ | 40
| Quadrantenlkoeffizient für x +1 oder -1 |  |  |  |  | wWx [ - ] | 1 | ◄ | 1 |  |  |  | 10 | Wurzzelkoeffizient x +1 oder -1 |  |  |  |  | wK [ - ] | 1 | ◄ | -1
11 | Quadrantenkoeffizient für y +1 oder -1 |  |  |  |  | wWy [ - ] | 1 | ◄ | 2 |  |  |  | 11 | Wurzzelkoeffizient für y +1 oder -1 |  |  |  |  | wWy [ - ] | 1 | ◄ | 2
| Kurbelwinkel-W | Kurbelkreis-W |  | Pleuelbahn-W |  |  |  |  | Kolben -W |  | Kolbenweg-W |  |  | Kurbelwinkel-K | Kurbelkreis-K |  | Pleuelbahn-K |  |  |  |  | Kolben -K |  | Kolbenweg-K
i [-] | Winkel jW [-°] | xW [mm] | yW [mm] | pW [mm] | qW [mm] | √‾ [mm] | xWP [mm] | yWP [mm] | xWK [mm] | yWK [mm] | sWP [mm] | SWP [-] |  | Winkel jK[-°] | xK [mm] | yK [mm] | pK [mm] | qK [mm] | √‾ [mm] | xKP [mm] | yKP [mm] | xKK [mm] | yKK [mm] | sWP [mm] | sWP [-]
0 | 0 | 15 | 0 | -30 | -1375 | 40 | 55 | 0 | 70 | 0 | 30 | 2 |  | 0 | 15 | 0 | -1.1257e-31 | -5.1596e-30 | 2.2715e-15 | 2.2715e-15 | 37.081 | 3.1903e-15 | 52.081 | 12.081 | 0.8054
1 | 7.5 | 14.8717 | 1.9579 | -29.7433 | -1375 | 39.9521 | 54.8237 | 0 | 69.8237 | 0 | 29.8237 | 1.9882 |  | 7.5 | 14.8717 | 1.9579 | -2.3987e-16 | -5.1596e-30 | 2.2747e-15 | 2.3946e-15 | 39.0905 | 3.3134e-15 | 54.0905 | 14.0905 | 0.93937
2 | 15 | 14.4889 | 3.8823 | -28.9778 | -1375 | 39.8112 | 54.3 | 0 | 69.3 | 0 | 29.3 | 1.9533 |  | 15 | 14.4889 | 3.8823 | -4.7564e-16 | -5.1596e-30 | 2.2839e-15 | 2.5217e-15 | 41.166 | 3.4406e-15 | 56.166 | 16.166 | 1.0777
3 | 22.5 | 13.8582 | 5.7403 | -27.7164 | -1375 | 39.586 | 53.4442 | 0 | 68.4442 | 0 | 28.4442 | 1.8963 |  | 22.5 | 13.8582 | 5.7403 | -7.0327e-16 | -5.1596e-30 | 2.2985e-15 | 2.6502e-15 | 43.2629 | 3.569e-15 | 58.2629 | 18.2629 | 1.2175
4 | 30 | 12.9904 | 7.5 | -25.9808 | -1375 | 39.2906 | 52.281 | 0 | 67.281 | 0 | 27.281 | 1.8187 |  | 30 | 12.9904 | 7.5 | -9.1886e-16 | -5.1596e-30 | 2.3175e-15 | 2.7769e-15 | 45.3319 | 3.6958e-15 | 60.3319 | 20.3319 | 1.3555
5 | 37.5 | 11.9003 | 9.1314 | -23.8006 | -1375 | 38.9438 | 50.8441 | 0 | 65.8441 | 0 | 25.8441 | 1.7229 |  | 37.5 | 11.9003 | 9.1314 | -1.1187e-15 | -5.1596e-30 | 2.3393e-15 | 2.8987e-15 | 47.3202 | 3.8176e-15 | 62.3202 | 22.3202 | 1.488
6 | 45 | 10.6066 | 10.6066 | -21.2132 | -1375 | 38.5681 | 49.1747 | 0 | 64.1747 | 0 | 24.1747 | 1.6116 |  | 45 | 10.6066 | 10.6066 | -1.2995e-15 | -5.1596e-30 | 2.3626e-15 | 3.0123e-15 | 49.1747 | 3.9312e-15 | 64.1747 | 24.1747 | 1.6116
7 | 52.5 | 9.1314 | 11.9003 | -18.2628 | -1375 | 38.1888 | 47.3202 | 0 | 62.3202 | 0 | 22.3202 | 1.488 |  | 52.5 | 9.1314 | 11.9003 | -1.458e-15 | -5.1596e-30 | 2.3856e-15 | 3.1146e-15 | 50.8441 | 4.0334e-15 | 65.8441 | 25.8441 | 1.7229
8 | 60 | 7.5 | 12.9904 | -15 | -1375 | 37.8319 | 45.3319 | 0 | 60.3319 | 0 | 20.3319 | 1.3555 |  | 60 | 7.5 | 12.9904 | -1.5915e-15 | -5.1596e-30 | 2.4068e-15 | 3.2026e-15 | 52.281 | 4.1215e-15 | 67.281 | 27.281 | 1.8187
9 | 67.5 | 5.7403 | 13.8582 | -11.4805 | -1375 | 37.5227 | 43.2629 | 0 | 58.2629 | 0 | 18.2629 | 1.2175 |  | 67.5 | 5.7403 | 13.8582 | -1.6978e-15 | -5.1596e-30 | 2.4249e-15 | 3.2739e-15 | 53.4442 | 4.1927e-15 | 68.4442 | 28.4442 | 1.8963
10 | 75 | 3.8823 | 14.4889 | -7.7646 | -1375 | 37.2837 | 41.166 | 0 | 56.166 | 0 | 16.166 | 1.0777 |  | 75 | 3.8823 | 14.4889 | -1.7751e-15 | -5.1596e-30 | 2.4387e-15 | 3.3263e-15 | 54.3 | 4.2451e-15 | 69.3 | 29.3 | 1.9533
11 | 82.5 | 1.9579 | 14.8717 | -3.9158 | -1375 | 37.1326 | 39.0905 | 0 | 54.0905 | 0 | 14.0905 | 0.93937 |  | 82.5 | 1.9579 | 14.8717 | -1.822e-15 | -5.1596e-30 | 2.4474e-15 | 3.3584e-15 | 54.8237 | 4.2772e-15 | 69.8237 | 29.8237 | 1.9882
12 | 90 | 9.1886e-16 | 15 | -1.8377e-15 | -1375 | 37.081 | 37.081 | 0 | 52.081 | 0 | 12.081 | 0.8054 |  | 90 | 9.1886e-16 | 15 | -1.8377e-15 | -5.1596e-30 | 2.4503e-15 | 3.3692e-15 | 55 | 4.288e-15 | 70 | 30 | 2
13 | 97.5 | -1.9579 | 14.8717 | 3.9158 | -1375 | 37.1326 | 35.1748 | 0 | 50.1748 | 0 | 10.1748 | 0.67832 |  | 97.5 | -1.9579 | 14.8717 | -1.822e-15 | -5.1596e-30 | 2.4474e-15 | 3.3584e-15 | 54.8237 | 4.2772e-15 | 69.8237 | 29.8237 | 1.9882
14 | 105 | -3.8823 | 14.4889 | 7.7646 | -1375 | 37.2837 | 33.4014 | 0 | 48.4014 | 0 | 8.4014 | 0.56009 |  | 105 | -3.8823 | 14.4889 | -1.7751e-15 | -5.1596e-30 | 2.4387e-15 | 3.3263e-15 | 54.3 | 4.2451e-15 | 69.3 | 29.3 | 1.9533
15 | 112.5 | -5.7403 | 13.8582 | 11.4805 | -1375 | 37.5227 | 31.7824 | 0 | 46.7824 | 0 | 6.7824 | 0.45216 |  | 112.5 | -5.7403 | 13.8582 | -1.6978e-15 | -5.1596e-30 | 2.4249e-15 | 3.2739e-15 | 53.4442 | 4.1927e-15 | 68.4442 | 28.4442 | 1.8963
16 | 120 | -7.5 | 12.9904 | 15 | -1375 | 37.8319 | 30.3319 | 0 | 45.3319 | 0 | 5.3319 | 0.35546 |  | 120 | -7.5 | 12.9904 | -1.5915e-15 | -5.1596e-30 | 2.4068e-15 | 3.2026e-15 | 52.281 | 4.1215e-15 | 67.281 | 27.281 | 1.8187
17 | 127.5 | -9.1314 | 11.9003 | 18.2628 | -1375 | 38.1888 | 29.0574 | 0 | 44.0574 | 0 | 4.0574 | 0.27049 |  | 127.5 | -9.1314 | 11.9003 | -1.458e-15 | -5.1596e-30 | 2.3856e-15 | 3.1146e-15 | 50.8441 | 4.0334e-15 | 65.8441 | 25.8441 | 1.7229
18 | 135 | -10.6066 | 10.6066 | 21.2132 | -1375 | 38.5681 | 27.9615 | 0 | 42.9615 | 0 | 2.9615 | 0.19743 |  | 135 | -10.6066 | 10.6066 | -1.2995e-15 | -5.1596e-30 | 2.3626e-15 | 3.0123e-15 | 49.1747 | 3.9312e-15 | 64.1747 | 24.1747 | 1.6116
19 | 142.5 | -11.9003 | 9.1314 | 23.8006 | -1375 | 38.9438 | 27.0435 | 0 | 42.0435 | 0 | 2.0435 | 0.13623 |  | 142.5 | -11.9003 | 9.1314 | -1.1187e-15 | -5.1596e-30 | 2.3393e-15 | 2.8987e-15 | 47.3202 | 3.8176e-15 | 62.3202 | 22.3202 | 1.488
20 | 150 | -12.9904 | 7.5 | 25.9808 | -1375 | 39.2906 | 26.3002 | 0 | 41.3002 | 0 | 1.3002 | 0.08668 |  | 150 | -12.9904 | 7.5 | -9.1886e-16 | -5.1596e-30 | 2.3175e-15 | 2.7769e-15 | 45.3319 | 3.6958e-15 | 60.3319 | 20.3319 | 1.3555
21 | 157.5 | -13.8582 | 5.7403 | 27.7164 | -1375 | 39.586 | 25.7278 | 0 | 40.7278 | 0 | 0.72778 | 0.048519 |  | 157.5 | -13.8582 | 5.7403 | -7.0327e-16 | -5.1596e-30 | 2.2985e-15 | 2.6502e-15 | 43.2629 | 3.569e-15 | 58.2629 | 18.2629 | 1.2175
22 | 165 | -14.4889 | 3.8823 | 28.9778 | -1375 | 39.8112 | 25.3223 | 0 | 40.3223 | 0 | 0.32227 | 0.021484 |  | 165 | -14.4889 | 3.8823 | -4.7564e-16 | -5.1596e-30 | 2.2839e-15 | 2.5217e-15 | 41.166 | 3.4406e-15 | 56.166 | 16.166 | 1.0777
23 | 172.5 | -14.8717 | 1.9579 | 29.7433 | -1375 | 39.9521 | 25.0804 | 0 | 40.0804 | 0 | 0.080382 | 0.0053588 |  | 172.5 | -14.8717 | 1.9579 | -2.3987e-16 | -5.1596e-30 | 2.2747e-15 | 2.3946e-15 | 39.0905 | 3.3134e-15 | 54.0905 | 14.0905 | 0.93937
24 | 180 | -15 | 1.8377e-15 | 30 | -1375 | 40 | 25 | 0 | 40 | 0 | 0 | 0 |  | 180 | -15 | 1.8377e-15 | -1.1257e-31 | -5.1596e-30 | 2.2715e-15 | 2.2715e-15 | 37.081 | 3.1903e-15 | 52.081 | 12.081 | 0.8054
25 | 187.5 | -14.8717 | -1.9579 | 29.7433 | -1375 | 39.9521 | 25.0804 | 0 | 40.0804 | 0 | 0.080382 | 0.0053588 |  | 187.5 | -14.8717 | -1.9579 | 2.3987e-16 | -5.1596e-30 | 2.2747e-15 | 2.1547e-15 | 35.1748 | 3.0736e-15 | 50.1748 | 10.1748 | 0.67832
26 | 195 | -14.4889 | -3.8823 | 28.9778 | -1375 | 39.8112 | 25.3223 | 0 | 40.3223 | 0 | 0.32227 | 0.021484 |  | 195 | -14.4889 | -3.8823 | 4.7564e-16 | -5.1596e-30 | 2.2839e-15 | 2.0461e-15 | 33.4014 | 2.9649e-15 | 48.4014 | 8.4014 | 0.56009
27 | 202.5 | -13.8582 | -5.7403 | 27.7164 | -1375 | 39.586 | 25.7278 | 0 | 40.7278 | 0 | 0.72778 | 0.048519 |  | 202.5 | -13.8582 | -5.7403 | 7.0327e-16 | -5.1596e-30 | 2.2985e-15 | 1.9469e-15 | 31.7824 | 2.8658e-15 | 46.7824 | 6.7824 | 0.45216
28 | 210 | -12.9904 | -7.5 | 25.9808 | -1375 | 39.2906 | 26.3002 | 0 | 41.3002 | 0 | 1.3002 | 0.08668 |  | 210 | -12.9904 | -7.5 | 9.1886e-16 | -5.1596e-30 | 2.3175e-15 | 1.8581e-15 | 30.3319 | 2.7769e-15 | 45.3319 | 5.3319 | 0.35546
29 | 217.5 | -11.9003 | -9.1314 | 23.8006 | -1375 | 38.9438 | 27.0435 | 0 | 42.0435 | 0 | 2.0435 | 0.13623 |  | 217.5 | -11.9003 | -9.1314 | 1.1187e-15 | -5.1596e-30 | 2.3393e-15 | 1.78e-15 | 29.0574 | 2.6988e-15 | 44.0574 | 4.0574 | 0.27049
30 | 225 | -10.6066 | -10.6066 | 21.2132 | -1375 | 38.5681 | 27.9615 | 0 | 42.9615 | 0 | 2.9615 | 0.19743 |  | 225 | -10.6066 | -10.6066 | 1.2995e-15 | -5.1596e-30 | 2.3626e-15 | 1.7129e-15 | 27.9615 | 2.6317e-15 | 42.9615 | 2.9615 | 0.19743
31 | 232.5 | -9.1314 | -11.9003 | 18.2628 | -1375 | 38.1888 | 29.0574 | 0 | 44.0574 | 0 | 4.0574 | 0.27049 |  | 232.5 | -9.1314 | -11.9003 | 1.458e-15 | -5.1596e-30 | 2.3856e-15 | 1.6566e-15 | 27.0435 | 2.5755e-15 | 42.0435 | 2.0435 | 0.13623
32 | 240 | -7.5 | -12.9904 | 15 | -1375 | 37.8319 | 30.3319 | 0 | 45.3319 | 0 | 5.3319 | 0.35546 |  | 240 | -7.5 | -12.9904 | 1.5915e-15 | -5.1596e-30 | 2.4068e-15 | 1.6111e-15 | 26.3002 | 2.5299e-15 | 41.3002 | 1.3002 | 0.08668
33 | 247.5 | -5.7403 | -13.8582 | 11.4805 | -1375 | 37.5227 | 31.7824 | 0 | 46.7824 | 0 | 6.7824 | 0.45216 |  | 247.5 | -5.7403 | -13.8582 | 1.6978e-15 | -5.1596e-30 | 2.4249e-15 | 1.576e-15 | 25.7278 | 2.4949e-15 | 40.7278 | 0.72778 | 0.048519
34 | 255 | -3.8823 | -14.4889 | 7.7646 | -1375 | 37.2837 | 33.4014 | 0 | 48.4014 | 0 | 8.4014 | 0.56009 |  | 255 | -3.8823 | -14.4889 | 1.7751e-15 | -5.1596e-30 | 2.4387e-15 | 1.5512e-15 | 25.3223 | 2.47e-15 | 40.3223 | 0.32227 | 0.021484
35 | 262.5 | -1.9579 | -14.8717 | 3.9158 | -1375 | 37.1326 | 35.1748 | 0 | 50.1748 | 0 | 10.1748 | 0.67832 |  | 262.5 | -1.9579 | -14.8717 | 1.822e-15 | -5.1596e-30 | 2.4474e-15 | 1.5364e-15 | 25.0804 | 2.4552e-15 | 40.0804 | 0.080382 | 0.0053588
36 | 270 | -2.7566e-15 | -15 | 5.5132e-15 | -1375 | 37.081 | 37.081 | 0 | 52.081 | 0 | 12.081 | 0.8054 |  | 270 | -2.7566e-15 | -15 | 1.8377e-15 | -5.1596e-30 | 2.4503e-15 | 1.5314e-15 | 25 | 2.4503e-15 | 40 | 0 | 0
37 | 277.5 | 1.9579 | -14.8717 | -3.9158 | -1375 | 37.1326 | 39.0905 | 0 | 54.0905 | 0 | 14.0905 | 0.93937 |  | 277.5 | 1.9579 | -14.8717 | 1.822e-15 | -5.1596e-30 | 2.4474e-15 | 1.5364e-15 | 25.0804 | 2.4552e-15 | 40.0804 | 0.080382 | 0.0053588
38 | 285 | 3.8823 | -14.4889 | -7.7646 | -1375 | 37.2837 | 41.166 | 0 | 56.166 | 0 | 16.166 | 1.0777 |  | 285 | 3.8823 | -14.4889 | 1.7751e-15 | -5.1596e-30 | 2.4387e-15 | 1.5512e-15 | 25.3223 | 2.47e-15 | 40.3223 | 0.32227 | 0.021484
39 | 292.5 | 5.7403 | -13.8582 | -11.4805 | -1375 | 37.5227 | 43.2629 | 0 | 58.2629 | 0 | 18.2629 | 1.2175 |  | 292.5 | 5.7403 | -13.8582 | 1.6978e-15 | -5.1596e-30 | 2.4249e-15 | 1.576e-15 | 25.7278 | 2.4949e-15 | 40.7278 | 0.72778 | 0.048519
40 | 300 | 7.5 | -12.9904 | -15 | -1375 | 37.8319 | 45.3319 | 0 | 60.3319 | 0 | 20.3319 | 1.3555 |  | 300 | 7.5 | -12.9904 | 1.5915e-15 | -5.1596e-30 | 2.4068e-15 | 1.6111e-15 | 26.3002 | 2.5299e-15 | 41.3002 | 1.3002 | 0.08668
41 | 307.5 | 9.1314 | -11.9003 | -18.2628 | -1375 | 38.1888 | 47.3202 | 0 | 62.3202 | 0 | 22.3202 | 1.488 |  | 307.5 | 9.1314 | -11.9003 | 1.458e-15 | -5.1596e-30 | 2.3856e-15 | 1.6566e-15 | 27.0435 | 2.5755e-15 | 42.0435 | 2.0435 | 0.13623
42 | 315 | 10.6066 | -10.6066 | -21.2132 | -1375 | 38.5681 | 49.1747 | 0 | 64.1747 | 0 | 24.1747 | 1.6116 |  | 315 | 10.6066 | -10.6066 | 1.2995e-15 | -5.1596e-30 | 2.3626e-15 | 1.7129e-15 | 27.9615 | 2.6317e-15 | 42.9615 | 2.9615 | 0.19743
43 | 322.5 | 11.9003 | -9.1314 | -23.8006 | -1375 | 38.9438 | 50.8441 | 0 | 65.8441 | 0 | 25.8441 | 1.7229 |  | 322.5 | 11.9003 | -9.1314 | 1.1187e-15 | -5.1596e-30 | 2.3393e-15 | 1.78e-15 | 29.0574 | 2.6988e-15 | 44.0574 | 4.0574 | 0.27049
44 | 330 | 12.9904 | -7.5 | -25.9808 | -1375 | 39.2906 | 52.281 | 0 | 67.281 | 0 | 27.281 | 1.8187 |  | 330 | 12.9904 | -7.5 | 9.1886e-16 | -5.1596e-30 | 2.3175e-15 | 1.8581e-15 | 30.3319 | 2.7769e-15 | 45.3319 | 5.3319 | 0.35546
45 | 337.5 | 13.8582 | -5.7403 | -27.7164 | -1375 | 39.586 | 53.4442 | 0 | 68.4442 | 0 | 28.4442 | 1.8963 |  | 337.5 | 13.8582 | -5.7403 | 7.0327e-16 | -5.1596e-30 | 2.2985e-15 | 1.9469e-15 | 31.7824 | 2.8658e-15 | 46.7824 | 6.7824 | 0.45216
46 | 345 | 14.4889 | -3.8823 | -28.9778 | -1375 | 39.8112 | 54.3 | 0 | 69.3 | 0 | 29.3 | 1.9533 |  | 345 | 14.4889 | -3.8823 | 4.7564e-16 | -5.1596e-30 | 2.2839e-15 | 2.0461e-15 | 33.4014 | 2.9649e-15 | 48.4014 | 8.4014 | 0.56009
47 | 352.5 | 14.8717 | -1.9579 | -29.7433 | -1375 | 39.9521 | 54.8237 | 0 | 69.8237 | 0 | 29.8237 | 1.9882 |  | 352.5 | 14.8717 | -1.9579 | 2.3987e-16 | -5.1596e-30 | 2.2747e-15 | 2.1547e-15 | 35.1748 | 3.0736e-15 | 50.1748 | 10.1748 | 0.67832
48 | 360 | 15 | -3.6754e-15 | -30 | -1375 | 40 | 55 | 0 | 70 | 0 | 30 | 2 |  | 360 | 15 | -3.6754e-15 | 3.3772e-31 | -5.1596e-30 | 2.2715e-15 | 2.2715e-15 | 37.081 | 3.1903e-15 | 52.081 | 12.081 | 0.8054
Max. | 360 | 15 | 15 | 30 | -1375 | 40 | 55 | 0 | 70 | 0 | 30 | 2 |  | 360 | 15 | 15 | 1.8377e-15 | -5.1596e-30 | 2.4503e-15 | 3.3692e-15 | 55 | 4.288e-15 | 70 | 30 | 2
Min. | 0 | -15 | -15 | -30 | -1375 | 37.081 | 25 | 0 | 40 | 0 | 0 | 0 |  | 0 | -15 | -15 | -1.8377e-15 | -5.1596e-30 | 2.2715e-15 | 1.5314e-15 | 25 | 2.4503e-15 | 40 | 0 | 0
Diff. | 360 | 30 | 30 | 60 | 0 | 2.919 | 30 | 0 | 30 | 0 | 30 | 2 |  | 360 | 30 | 30 | 3.6754e-15 | 0 | 1.7881e-16 | 1.8377e-15 | 30 | 1.8377e-15 | 30 | 30 | 2
Mittel | 180 | 0.30612 | 1.3298e-15 | -0.61224 | -1375 | 38.5838 | 38.8899 | 0 | 53.8899 | 0 | 13.8899 | 0.926 |  | 180 | 0.30612 | 1.0397e-15 | 8.1351e-32 | -5.1596e-30 | 2.3599e-15 | 2.3599e-15 | 38.5242 | 3.2788e-15 | 53.5242 | 13.5242 | 0.90162
| Kurbel-winkel-W | Kurbellage-W |  | Pleuellage-W |  |  |  |  | Kolbenstange-W |  | Kolbenlauf-W |  |  | Kurbelwinkel-K | Kurbellage-K |  | Pleuellage-K |  |  |  |  | Kolbenstange-K |  | Kolbenlauf-K |  | Nachlauf 90°
i [-] | Winkel j [-°] | xW [mm] | yW [mm] | pW [mm] | qW [mm] | √‾ [mm] | xWP [mm] | yWP [mm] | xWK [mm] | yWK [mm] | sWP [mm] | SWP [-] |  | Winkel j [-°] | xW [mm] | yW [mm] | pW [mm] | qW [mm] | √‾ [mm] | xKP [mm] | yWP [mm] | xWK [mm] | yWK [mm] | sWP [mm] | sWP [-] | j - 90° | y
0 | 45 | 10.6066 | 10.6066 | -21.2132 | -1375 | 38.5681 | 49.1747 | 0 | 64.1747 | 0 | 24.1747 | 1.6116 |  | 45 | 10.6066 | 10.6066 | -1.2995e-15 | -5.1596e-30 | 2.3626e-15 | 3.0123e-15 | 49.1747 | 3.9312e-15 | 64.1747 | 24.1747 | 1.6116 | -45 | 0
.-. | .-. | 0 | 0 | .-. | .-. | .-. | 10.6066 | 10.6066 | 49.1747 | 0 | .-. | .-. |  | .-. | 0 | 0 | .-. | .-. | .-. | 10.6066 | 10.6066 | 3.0123e-15 | 49.1747 | .-. | .-.
[9 empty] | Kolbengerade-W |  |  | Zyl-W | [9 empty] | Kolbengerade-W |  |  | Zyl-K
[9 empty] | -90 | 0 | Zyl-W1 | 0.38835 | [9 empty] | -5.5132e-15 | -90 | Zyl-K1 | 0.38835
[9 empty] | 90 | 0 | Zyl-W2 | 1.6116 | [9 empty] | 5.5132e-15 | 90 | Zyl-K2 | 1.6116
[9 empty] | Kolbenpkt.-W | [12 empty] | Kolbenpkt.-W
[9 empty] | 64.1747 | 0 | [11 empty] | 3.9312e-15 | 64.1747