## Cover
Berechnung einer realistischen, momentübertragenden Schubspannungsverteilung in der Trennfuge eines Pressverband
B
Für die Berechnungen wird allgemein von einer konstanten, momentübertragenden Schubspannung in der Pressungsfuge ausgegangen. Dieses Vorgehen gibt keinen Hinweis, ob in der Pressfuge ein Rutschen stattfindet.
Um das Rutschen in der Trennfuge zu beurteilen, sollte eine realistische Verteilung der momentübertragenden Schubspannung ermittelt werden
Theoretische Betrachtungen siehe:
www.jbladt.de

## Reibung>MaxMoment
Drehmomentübertragung in einer Pressverbindung
B
| wenn gegeneinander eine radiale Verschiebung der Oberflächen stattfindet. (kein Rutschen) | [7 empty] | B
| Vorgabe |  |  | 1 | 2 | 3 | 5 | 5
| Außenrradius der Nabe | rN[mm] |  | 120 | 120 | 120 | 120 | 120
| Außenrradius der Welle | rW [mm] |  | 60 | 70 | 80 | 90 | 100
| Innenradius der Welle | rB [mm] |  | 30 | 30 | 30 | 30 | 30
| Länge der Nabe | l [mm] |  | 120 | 120 | 120 | 120 | 120
| Material der Nabe | .-. |  | St | St | St | St | St
| Material der Welle | .-. |  | St | St | St | St | St
| Gleitmodul der Nabe | GN [N/mm²] |  | 79300 | 79300 | 79300 | 79300 | 79300
| Gleitmodul der Welle | GW [N/mm²] |  | 79300 | 79300 | 79300 | 79300 | 79300
Berechnungskonstanten
| Radienverhältnis | QN [-] | rW / rN | 0.5 | 0.58333 | 0.66667 | 0.75 | 0.83333
| Radienverhältnis | QW [-] | rB / rW | 0.5 | 0.42857 | 0.375 | 0.33333 | 0.3
| Längenverhältnis | l / rF [-] | l / rW | 1 | 1 | 1 | 1 | 1
| Gleitmodulverhältnis | GN / GW [-] | GN / GW | 1 | 1 | 1 | 1 | 1
| Exponentkonstante | √C [-] |  | 3.3731 | 3.5426 | 3.8328 | 4.3028 | 5.1377
| Integrationskonstante | A [-] | .-1/(e2·√C-1) | -0.0011767 | -0.00083819 | -0.00046888 | -0.0001831 | -3.4474e-05
| Integrationskonstante | B [-] | .-1(1-e-2·√C) | -1.0012 | -1.0008 | -1.0005 | -1.0002 | -1
Kontrollen
| Dim.-lose Schubspannung in der Fuge | t* (z=0) |  | -3.381 | -3.5485 | -3.8364 | -4.3044 | -5.138
|  | t* (z=1) |  | -0.23155 | -0.20521 | -0.16603 | -0.11646 | -0.060333
| mittl. Dim.-lose Schubspannung | t*m |  | 1 | 2 | 3 | 4 | 5
| Moment | m(z=0) |  | 1 | 1 | 1 | 1 | 1
|  | m(z=1) |  | 0 | 0 | 0 | 0 | 0
|  |  | z [-] | t*1 (z) | t*2 (z) | t*3 (z) | t*4 (z) | t*5 (z)
|  |  | 0 | 3.381 | 3.5485 | 3.8364 | 4.3044 | 5.138
|  |  | 0.05 | 2.8576 | 2.9735 | 3.168 | 3.4715 | 3.9741
|  |  | 0.1 | 2.4157 | 2.4921 | 2.6164 | 2.8 | 3.074
|  |  | 0.15 | 2.0427 | 2.0891 | 2.1611 | 2.2585 | 2.3777
|  |  | 0.2 | 1.7279 | 1.7518 | 1.7855 | 1.822 | 1.8393
|  |  | 0.25 | 1.4624 | 1.4696 | 1.4756 | 1.4701 | 1.4229
|  |  | 0.3 | 1.2385 | 1.2336 | 1.22 | 1.1865 | 1.1009
|  |  | 0.35 | 1.05 | 1.0364 | 1.0095 | 0.95809 | 0.85189
|  |  | 0.4 | 0.89144 | 0.87181 | 0.83606 | 0.77417 | 0.65946
|  |  | 0.45 | 0.75827 | 0.73465 | 0.69347 | 0.62622 | 0.51078
|  |  | 0.5 | 0.64673 | 0.6206 | 0.57642 | 0.50737 | 0.396
|  |  | 0.55 | 0.55362 | 0.52608 | 0.4806 | 0.41209 | 0.30749
|  |  | 0.6 | 0.4763 | 0.4481 | 0.40249 | 0.33597 | 0.23938
|  |  | 0.65 | 0.41256 | 0.38422 | 0.33921 | 0.27545 | 0.18716
|  |  | 0.7 | 0.36058 | 0.33243 | 0.28842 | 0.22773 | 0.14736
|  |  | 0.75 | 0.31888 | 0.29109 | 0.24826 | 0.19059 | 0.11733
|  |  | 0.8 | 0.28627 | 0.25891 | 0.21724 | 0.16231 | 0.095086
|  |  | 0.85 | 0.26183 | 0.23487 | 0.19423 | 0.14157 | 0.079153
|  |  | 0.9 | 0.24485 | 0.21822 | 0.17837 | 0.12741 | 0.068472
|  |  | 0.95 | 0.23486 | 0.20844 | 0.16909 | 0.11916 | 0.062334
|  |  | 1 | 0.23155 | 0.20521 | 0.16603 | 0.11646 | 0.060333
|  |  | t*m≈ | 0.9897 | 0.99129 | 0.99374 | 0.99713 | 1.0018
|  |  | Check ∆ | 1.03% | 0.8714% | 0.6256% | 0.287% | -0.1803%
|  |  | z [-] | m1 (z) | m2 (z) | m3 (z) | m4 (z) | m5 (z)
|  |  | 0 | 1 | 1 | 1 | 1 | 1
|  |  | 0.05 | 0.8444 | 0.83737 | 0.82542 | 0.80635 | 0.77344
|  |  | 0.1 | 0.71288 | 0.70109 | 0.68125 | 0.65016 | 0.5982
|  |  | 0.15 | 0.60168 | 0.58686 | 0.56218 | 0.52419 | 0.46265
|  |  | 0.2 | 0.50764 | 0.49109 | 0.46382 | 0.42257 | 0.3578
|  |  | 0.25 | 0.42807 | 0.41076 | 0.38254 | 0.34058 | 0.2767
|  |  | 0.3 | 0.36071 | 0.34336 | 0.31535 | 0.27442 | 0.21395
|  |  | 0.35 | 0.30363 | 0.28676 | 0.25979 | 0.22101 | 0.1654
|  |  | 0.4 | 0.25521 | 0.23918 | 0.21379 | 0.17787 | 0.12782
|  |  | 0.45 | 0.21406 | 0.19912 | 0.17567 | 0.143 | 0.098723
|  |  | 0.5 | 0.17902 | 0.16533 | 0.14402 | 0.11477 | 0.076178
|  |  | 0.55 | 0.14908 | 0.13674 | 0.11767 | 0.091869 | 0.058687
|  |  | 0.6 | 0.1234 | 0.11245 | 0.095662 | 0.073239 | 0.04509
|  |  | 0.65 | 0.10123 | 0.091694 | 0.077176 | 0.058013 | 0.034484
|  |  | 0.7 | 0.081944 | 0.073824 | 0.061533 | 0.045481 | 0.026167
|  |  | 0.75 | 0.064998 | 0.058277 | 0.048157 | 0.035064 | 0.019586
|  |  | 0.8 | 0.049904 | 0.044563 | 0.036554 | 0.026275 | 0.014305
|  |  | 0.85 | 0.036234 | 0.032251 | 0.026299 | 0.018707 | 0.0099727
|  |  | 0.9 | 0.023597 | 0.020953 | 0.017012 | 0.012009 | 0.0063022
|  |  | 0.95 | 0.011633 | 0.010314 | 0.0083523 | 0.005868 | 0.0030499
|  |  | 1 | 0 | 0 | 3.4694e-18 | -3.4694e-18 | -8.6736e-19
|  |  | mm≈ | 0.27597 | 0.26577 | 0.24953 | 0.2263 | 0.19302
|  |  | z [-] | t*m (z)
|  |  | 0 | 1
|  |  | 1 | 1

## Reibung<MaxMoment
Drehmomentübertragung in einer Pressfuge | [7 empty] | B
wenn in einem Teilbereich Rutschen eintritt. Die Reibung reicht nicht aus für eine gemeinsame Verdrehung von Welle und Nabe
Ermittlung der dimensionslosen Schubspannung t* in Abhängigkeit von der dimensionslosen Längez für verschiedene Sicherheiten
| Beispiele |  | 1 | 1.5 | 2 | 2.5 | 3.8
Vorgabe
zu übertragenes Moment | M0 [Nm] |  | 20000 | 20000 | 20000 | 20000 | 20000
Übertragungssicherheit | S [-] | variabel >1,0 | 1 | 1.5 | 2 | 2.5 | 3.8058
Fugenpressung | p [N/mm²] | p=f(M0,S) | 34.5392 | 51.8082 | 69.0777 | 86.3471 | 131.4482
Reibwert | µ [-] | const | 0.12 | 0.12 | 0.12 | 0.12 | 0.12
Außenrradius der Nabe | rN[mm] | const | 120 | 120 | 120 | 120 | 120
Außenrradius der Welle | rW [mm] | const | 80 | 80 | 80 | 80 | 80
Innenradius der Welle | rB [mm] | const | 20 | 20 | 20 | 20 | 20
Länge der Nabe | l [mm] | const | 120 | 120 | 120 | 120 | 120
Material der Nabe | .-. | const | St | St | St | St | St
Material der Welle | .-. | const | St | St | St | St | St
Gleitmodul der Nabe | GN [N/mm²] | const | 79300 | 79300 | 79300 | 79300 | 79300
Gleitmodul der Welle | GW [N/mm²] | const | 79300 | 79300 | 79300 | 79300 | 79300
Berechnungskonstanten
Radienverhältnis | QN [-] | rW / rN | 0.66667 | 0.66667 | 0.66667 | 0.66667 | 0.66667
Radienverhältnis | QW [-] | rB / rW | 0.25 | 0.25 | 0.25 | 0.25 | 0.25
Längenverhältnis | l / rW [-] | l / rW | 1 | 1 | 1 | 1 | 1
Gleitmodulverhältnis | GN / GW [-] | GN / GW | 1 | 1 | 1 | 1 | 1
Übergang | zV [-] | Iteration <1 | 0.98725 | 0.40949 | 0.2386 | 0.13774 | 1e-05 | händisch
Check |  | → » 0,000 | 8.9747e-08 | -4.2989e-07 | -5.8164e-07 | -2.7794e-07 | -8.0385e-07
Exponentkonstante | √C [-] |  | 0.048497 | 2.2452 | 2.895 | 3.2785 | 3.8021
Integrationskonstante | A [-] | .-1/(e2·√C-1) | -9.8181 | -0.011343 | -0.0030675 | -0.0014223 | -0.00049858
Integrationskonstante | B [-] | .-1(1-e-2·√C) | -10.8181 | -1.0113 | -1.0031 | -1.0014 | -1.0005
Kontrollen / Schubspannung
millt. Schubspannung | tm[N/mm²] |  | 4.1447 | 4.1447 | 4.1447 | 4.1447 | 4.1447
Max. Schubspannung | tmax[N/mm²] | µ·p | 4.1447 | 6.217 | 8.2893 | 10.3616 | 15.7738
Min. diml. Schubspannung | tmin* [-] | tmin/tm | 0.99884 | 0.31419 | 0.22053 | 0.18816 | 0.16983
Mittl.. diml. Schubspannung | tm*[-] | tm/tm | 1 | 1 | 1 | 1 | 1
Max. diml. Schubspannung | tmax* [-] | tmax/tm=S | 1 | 1.5 | 2 | 2.5 | 3.8058
|  | Sicherheit: | 1 | 1.5 | 2 | 2.5 | 3.81
|  |  | z1 [-] | z2 [-] | z3 [-] | z4 [-] | z5 [-]
|  |  | 0 | 0 | 0 | 0 | 0
|  | zV | 0.98725 | 0.40949 | 0.2386 | 0.13774 | 1e-05
|  |  | 0.98866 | 0.4751 | 0.3232 | 0.23354 | 0.11112
|  |  | 0.99008 | 0.54072 | 0.4078 | 0.32935 | 0.22223
|  |  | 0.9915 | 0.60633 | 0.4924 | 0.42516 | 0.33334
|  |  | 0.99291 | 0.67194 | 0.577 | 0.52097 | 0.44445
|  |  | 0.99433 | 0.73755 | 0.6616 | 0.61677 | 0.55556
|  |  | 0.99575 | 0.80316 | 0.7462 | 0.71258 | 0.66667
|  |  | 0.99717 | 0.86878 | 0.8308 | 0.80839 | 0.77778
|  |  | 0.99858 | 0.93439 | 0.9154 | 0.90419 | 0.88889
|  |  | 1 | 1 | 1 | 1 | 1
|  |  | t1,0* [-] | t1,5* [-] | t2* [-] | t2,5* [-] | t3,8* [-]
|  |  | 1 | 1.5 | 2 | 2.5 | 3.8058
|  | zV | 1 | 1.5 | 2 | 2.5 | 3.8058
|  |  | 1 | 1.1772 | 1.4539 | 1.7394 | 2.4961
|  |  | 1 | 0.92807 | 1.0595 | 1.2122 | 1.6385
|  |  | 1 | 0.73698 | 0.77565 | 0.84756 | 1.0778
|  |  | 1 | 0.59199 | 0.57278 | 0.59668 | 0.71229
|  |  | 0.99999 | 0.48404 | 0.42968 | 0.42585 | 0.47579
|  |  | 0.99999 | 0.40637 | 0.33142 | 0.31216 | 0.32549
|  |  | 0.99999 | 0.35412 | 0.26776 | 0.24035 | 0.23415
|  |  | 0.99998 | 0.32402 | 0.23203 | 0.20079 | 0.18521
|  |  | 0.99998 | 0.31419 | 0.22053 | 0.18816 | 0.16983
|  |  | t1.* [-] | t1,5.* [-] | t2.* [-] | t2,5.* [-] | t3,8.* [-]
|  | Ist / Summe ∆ | 0.99576 | 1.002 | 1.0045 | 1.0072 | 1.0148
|  | Soll | 1 | 1 | 1 | 1 | 1

## S(zR)
Berechnung der Sicherheit gegen Rutschen in Abhängigkeit von dem Bereich, in dem Rutschen stattfinden darf / kann | [5 empty] | B
Vorgabe
Außenrradius der Nabe |  |  | rN[mm] | const | 120
Außenrradius der Welle |  |  | rW [mm] | const | 80
Innenradius der Welle |  |  | rB [mm] | const | 20
Länge der Nabe |  |  | l [mm] | const | 120
Material der Nabe |  |  | .-. | const | St
Material der Welle |  |  | .-. | const | St
Gleitmodul der Nabe |  |  | GN [N/mm²] | const | 79300
Gleitmodul der Welle |  |  | GW [N/mm²] | const | 79300
Berechnungskonstanten
Radienverhältnis |  |  | QN [-] | rW / rN | 0.66667
Radienverhältnis |  |  | QW [-] | rB / rW | 0.25
Längenverhältnis |  |  | l / rW [-] | l / rW | 1
Gleitmodulverhältnis |  |  | GN / GW [-] | GN / GW | 1
Berechnung
ζG | cG | CG | AG | BG | S
1e-11 | 3.8022 | 3.8022 | -0.00049854 | -1.0005 | 3.806
0.1 | 3.8022 | 3.4219 | -0.0010671 | -1.0011 | 2.759
0.2 | 3.8022 | 3.0417 | -0.0022855 | -1.0023 | 2.1654
0.3 | 3.8022 | 2.6615 | -0.0049019 | -1.0049 | 1.7843
0.4 | 3.8022 | 2.2813 | -0.010545 | -1.0105 | 1.5207
0.5 | 3.8022 | 1.9011 | -0.022832 | -1.0228 | 1.3306
0.6 | 3.8022 | 1.5209 | -0.050147 | -1.0501 | 1.1918
0.7 | 3.8022 | 1.1406 | -0.11377 | -1.1138 | 1.0938
0.8 | 3.8022 | 0.76043 | -0.27963 | -1.2796 | 1.0323
0.9 | 3.8022 | 0.38022 | -0.87781 | -1.8778 | 1.0046
1 | 3.8022 | 3.8022e-07 | -1315040.0907 | -1315041.0906 | 1

## Formeln (hidden)
Formeln