## Calc_x(T)
Temperaturverlauf in einer Rohrwandung in Rohrrichtung x bei kontinuierlichen Wärmezufuhr an einer definierten Stelle (x=0) und konstanten Randbedingungen (Umgebungstemperatur außen und innen (Ta, Ti ) ) Temperature graduation in a tube wall in longitudinal direction x of the tube with a continuous heat input at a defined location and for constant boundary conditions (inner and outer ambient temperature)
input
Zylinderdurchmesser - aussen | Da | 19.5 | mm | 0.0195 | m
Zylinderdurchmesser - innen | Di | 18.5 | mm | 0.0185 | m
Abstand für Temperaturkonstanz | le | 264.7864 | mm | 0.26479 | m
Querschnittsfläche | A | 29.8451 | mm² | 2.9845e-05 | m²
Umfang aussen | Ua | 61.2611 | mm | 0.061261 | m
Umfang innen | Ui | 58.1195 | mm | 0.058119 | m
Anfangstemperarur (Wärmequelle) | T0 | 800 | °C | 1073 | °K
Temperatur aussen | Ta | 20 | °C | 293 | °K
Temperatur innen | Ti | 230 | °C | 503 | °K
Endtemperatur ~ | Te | 122.2368 | °C | 395.2368 | °K
Wärmeleitung | l | 68 | W/(mK) | 68 | kgm/(s³K)
Wärmeübergang aussen | aa | 60 | W/(m²K) | 60 | kg/(s³K)
Wärmeübergang innen | ai | 60 | W/(m²K) | 60 | kg/(s³K)
Konstanten
| a |  |  | 3529.4118 | .-
| b |  |  | -1394953.5604 | .-
| c=C1 |  |  | 275668520.0424 | grd/m
| C2 |  |  | 0.2589 | m
| T1/2 |  |  | 395.2369 | °K
|  | T |  | 395.2368
|  | aT²+bT+c |  | 0 | Check
|  | 4aC1-b² |  | 0 | Check
[6 empty] | check | check
| T [°K] | x [m] | T [°C]=f(x) | x[mm] | dT/dx [grd/mm] | Dx | Dx
1 | 1073 | 0 | 800 | 0 | -40.2651 | 0.34006 | 0.33665
2 | 1059.4447 | 0.00034006 | 786.4447 | 0.34006 | -39.4598 | 0.34707 | 0.34352
3 | 1045.8895 | 0.00068714 | 772.8895 | 0.68714 | -38.6545 | 0.35438 | 0.35068
4 | 1032.3342 | 0.0010415 | 759.3342 | 1.0415 | -37.8492 | 0.362 | 0.35814
5 | 1018.779 | 0.0014035 | 745.779 | 1.4035 | -37.0439 | 0.36996 | 0.36592
6 | 1005.2237 | 0.0017735 | 732.2237 | 1.7735 | -36.2386 | 0.37827 | 0.37406
7 | 991.6684 | 0.0021518 | 718.6684 | 2.1518 | -35.4333 | 0.38697 | 0.38256
8 | 978.1132 | 0.0025387 | 705.1132 | 2.5387 | -34.628 | 0.39608 | 0.39145
9 | 964.5579 | 0.0029348 | 691.5579 | 2.9348 | -33.8227 | 0.40562 | 0.40077
10 | 951.0026 | 0.0033404 | 678.0026 | 3.3404 | -33.0174 | 0.41564 | 0.41055
11 | 937.4474 | 0.0037561 | 664.4474 | 3.7561 | -32.2121 | 0.42616 | 0.42081
12 | 923.8921 | 0.0041822 | 650.8921 | 4.1822 | -31.4068 | 0.43723 | 0.4316
13 | 910.3369 | 0.0046195 | 637.3369 | 4.6195 | -30.6015 | 0.44889 | 0.44296
14 | 896.7816 | 0.0050684 | 623.7816 | 5.0684 | -29.7962 | 0.46119 | 0.45493
15 | 883.2263 | 0.0055295 | 610.2263 | 5.5295 | -28.9909 | 0.47419 | 0.46757
16 | 869.6711 | 0.0060037 | 596.6711 | 6.0037 | -28.1856 | 0.48793 | 0.48093
17 | 856.1158 | 0.0064917 | 583.1158 | 6.4917 | -27.3803 | 0.5025 | 0.49507
18 | 842.5606 | 0.0069942 | 569.5606 | 6.9942 | -26.575 | 0.51796 | 0.51008
19 | 829.0053 | 0.0075121 | 556.0053 | 7.5121 | -25.7697 | 0.53441 | 0.52602
20 | 815.45 | 0.0080465 | 542.45 | 8.0465 | -24.9644 | 0.55193 | 0.54298
21 | 801.8948 | 0.0085985 | 528.8948 | 8.5985 | -24.1591 | 0.57065 | 0.56108
22 | 788.3395 | 0.0091691 | 515.3395 | 9.1691 | -23.3538 | 0.59067 | 0.58043
23 | 774.7843 | 0.0097598 | 501.7843 | 9.7598 | -22.5485 | 0.61216 | 0.60116
24 | 761.229 | 0.010372 | 488.229 | 10.372 | -21.7432 | 0.63526 | 0.62343
25 | 747.6737 | 0.011007 | 474.6737 | 11.0072 | -20.9379 | 0.66018 | 0.6474
26 | 734.1185 | 0.011667 | 461.1185 | 11.6674 | -20.1326 | 0.68714 | 0.6733
27 | 720.5632 | 0.012355 | 447.5632 | 12.3545 | -19.3273 | 0.71638 | 0.70135
28 | 707.0079 | 0.013071 | 434.0079 | 13.0709 | -18.522 | 0.74823 | 0.73185
29 | 693.4527 | 0.013819 | 420.4527 | 13.8192 | -17.7167 | 0.78305 | 0.76511
30 | 679.8974 | 0.014602 | 406.8974 | 14.6022 | -16.9114 | 0.82126 | 0.80155
31 | 666.3422 | 0.015423 | 393.3422 | 15.4235 | -16.1061 | 0.86339 | 0.84163
32 | 652.7869 | 0.016287 | 379.7869 | 16.2869 | -15.3008 | 0.91009 | 0.88592
33 | 639.2316 | 0.017197 | 366.2316 | 17.1969 | -14.4955 | 0.96212 | 0.93514
34 | 625.6764 | 0.018159 | 352.6764 | 18.1591 | -13.6901 | 1.0205 | 0.99015
35 | 612.1211 | 0.01918 | 339.1211 | 19.1795 | -12.8848 | 1.0863 | 1.052
36 | 598.5659 | 0.020266 | 325.5659 | 20.2659 | -12.0795 | 1.1613 | 1.1222
37 | 585.0106 | 0.021427 | 312.0106 | 21.4272 | -11.2742 | 1.2474 | 1.2023
38 | 571.4553 | 0.022675 | 298.4553 | 22.6746 | -10.4689 | 1.3473 | 1.2948
39 | 557.9001 | 0.024022 | 284.9001 | 24.0219 | -9.6636 | 1.4646 | 1.4027
40 | 544.3448 | 0.025487 | 271.3448 | 25.4866 | -8.8583 | 1.6043 | 1.5302
41 | 530.7896 | 0.027091 | 257.7896 | 27.0909 | -8.053 | 1.7735 | 1.6832
42 | 517.2343 | 0.028864 | 244.2343 | 28.8643 | -7.2477 | 1.9826 | 1.8703
43 | 503.679 | 0.030847 | 230.679 | 30.8469 | -6.4424 | 2.2477 | 2.1041
44 | 490.1238 | 0.033095 | 217.1238 | 33.0946 | -5.6371 | 2.5947 | 2.4046
45 | 476.5685 | 0.035689 | 203.5685 | 35.6893 | -4.8318 | 3.0689 | 2.8054
46 | 463.0132 | 0.038758 | 190.0132 | 38.7583 | -4.0265 | 3.7561 | 3.3665
47 | 449.458 | 0.042514 | 176.458 | 42.5143 | -3.2212 | 4.8424 | 4.2081
48 | 435.9027 | 0.047357 | 162.9027 | 47.3567 | -2.4159 | 6.825 | 5.6108
49 | 422.3475 | 0.054182 | 149.3475 | 54.1817 | -1.6106 | 11.6673 | 8.4162
50 | 408.7922 | 0.065849 | 135.7922 | 65.849 | -0.80531 | 198.9373 | 16.8324
51 | 395.2369 | 0.26479 | 122.2369 | 264.7864 | -5.9402e-06 | .-. | .-.
| T [°K] | x [m] | T [°C] | x[mm] | dT/dx [grd/mm] | Dx | Dx
| http://upload.wikimedia.org/wikipedia/commons/c/c7/Cooling_fin_temperature.PNG |  |  |  |  | check | check

## Calc_T(x)
Temperaturverlauf in einer Rohrwandung in Rohrrichtung x bei kontinuierlichen Wärmezufuhr an einer definierten Stelle (x=0) und konstanten Randbedingungen (Umgebungstemperatur außen und innen (Ta, Ti ) Temperature graduation in a tube wall in longitudinal direction x of the tube with a continuous heat input at a defined location and for constant boundary conditions (inner and outer ambient temperature)
input
Zylinderdurchmesser - aussen | Da | 19.5 | mm | 0.0195 | m
Zylinderdurchmesser - innen | Di | 18.5 | mm | 0.0185 | m
Abstand für Temperaturkonstanz | le | 261.5493 | mm | 0.26155 | m
Querschnittsfläche | A | 29.8451 | mm² | 2.9845e-05 | m²
Umfang aussen | Ua | 61.2611 | mm | 0.061261 | m
Umfang innen | Ui | 58.1195 | mm | 0.058119 | m
Anfangstemperarur (Wärmequelle) | T0 | 400 | °C | 673 | °K
Temperatur aussen | Ta | 20 | °C | 293 | °K
Temperatur innen | Ti | 260 | °C | 533 | °K
Endtemperatur ~ | Te | 112.9843 | °C | 385.9843 | °K
Wärmeleitung | l | 30 | W/(mK) | 30 | kgm/(s³°K)
Wärmeübergang aussen | aa | 60 | W/(m²K) | 60 | kg/(s³°K)
Wärmeübergang innen | ai | 40 | W/(m²K) | 40 | kg/(s³°K)
Konstanten
| a |  |  | 6701.7544 | 1/°K
| b |  |  | -2586771.9298 | .-
| c=C1 |  |  | 499226667.4933 | grd/m
| C2 |  |  | 0.18522 | m
| T1/2 |  |  | 385.9844 | °K
|  | T |  | 385.9843
|  | aT²+bT+c |  | 0 | Check
|  | 4aC1-b² |  | 0 | Check
| x [mm] | x [m] | T [°K]=f(x) | T [°C]=f(x)
1 | 0 | 0 | 672.9987 | 399.9987
2 | 6 | 0.006 | 561.6086 | 288.6086
3 | 12 | 0.012 | 493.4489 | 220.4489
4 | 18 | 0.018 | 451.742 | 178.742
5 | 24 | 0.024 | 426.2215 | 153.2215
6 | 30 | 0.03 | 410.6054 | 137.6054
7 | 36 | 0.036 | 401.05 | 128.05
8 | 42 | 0.042 | 395.203 | 122.203
9 | 48 | 0.048 | 391.6252 | 118.6252
10 | 54 | 0.054 | 389.436 | 116.436
11 | 60 | 0.06 | 388.0964 | 115.0964
12 | 66 | 0.066 | 387.2767 | 114.2767
13 | 72 | 0.072 | 386.7751 | 113.7751
14 | 78 | 0.078 | 386.4682 | 113.4682
15 | 84 | 0.084 | 386.2804 | 113.2804
16 | 90 | 0.09 | 386.1655 | 113.1655
17 | 96 | 0.096 | 386.0952 | 113.0952
18 | 102 | 0.102 | 386.0521 | 113.0521
19 | 108 | 0.108 | 386.0258 | 113.0258
20 | 114 | 0.114 | 386.0097 | 113.0097
21 | 120 | 0.12 | 385.9998 | 112.9998
22 | 126 | 0.126 | 385.9938 | 112.9938
23 | 132 | 0.132 | 385.9901 | 112.9901
24 | 138 | 0.138 | 385.9879 | 112.9879
25 | 144 | 0.144 | 385.9865 | 112.9865
26 | 150 | 0.15 | 385.9856 | 112.9856
27 | 156 | 0.156 | 385.9851 | 112.9851
28 | 162 | 0.162 | 385.9848 | 112.9848
29 | 168 | 0.168 | 385.9846 | 112.9846
30 | 174 | 0.174 | 385.9845 | 112.9845
31 | 180 | 0.18 | 385.9844 | 112.9844
32 | 186 | 0.186 | 385.9844 | 112.9844
33 | 192 | 0.192 | 385.9843 | 112.9843
34 | 198 | 0.198 | 385.9843 | 112.9843
35 | 204 | 0.204 | 385.9843 | 112.9843
36 | 210 | 0.21 | 385.9843 | 112.9843
37 | 216 | 0.216 | 385.9843 | 112.9843
38 | 222 | 0.222 | 385.9843 | 112.9843
39 | 228 | 0.228 | 385.9843 | 112.9843
40 | 234 | 0.234 | 385.9843 | 112.9843
41 | 240 | 0.24 | 385.9843 | 112.9843
42 | 246 | 0.246 | 385.9843 | 112.9843
43 | 252 | 0.252 | 385.9843 | 112.9843
44 | 258 | 0.258 | 385.9843 | 112.9843
45 | 264 | 0.264 | 385.9843 | 112.9843
46 | 270 | 0.27 | 385.9843 | 112.9843
47 | 276 | 0.276 | 385.9842 | 112.9842
48 | 282 | 0.282 | 385.9841 | 112.9841
49 | 288 | 0.288 | 385.9839 | 112.9839
50 | 294 | 0.294 | 385.9845 | 112.9845
51 | 300 | 0.3 | 385.983 | 112.983 |  | http://upload.wikimedia.org/wikipedia/commons/c/c7/Cooling_fin_temperature.PNG
| x [mm] | x [m] | T [°K] | T [°C]
[6 empty] | check | check