## Steg+Bohrung
Masse und Massenträgheitsmoment eines Schwungrades mit Steg und Bohrungen im Steg
Bemerkungen zur Berechnung
Außenring / Gurt |  |  | Input für Berechnung |  | Beispiel/Skizze
Außendurchmesser | DR [cm] |  | 6.4 | ◄ | 10
Innendurchmesser | dR [cm] |  | 4.8 | ◄ | 8
Breite | bR [cm] |  | 1 | ◄ | 1.5
Dichte des Materials | rR [kg/cm³] |  | 0.0082 | ◄ | 0.008
Nabe
Außendurchmesser | DN [cm] | dR> DN >dN | 1.2 | ◄ | 2
Innendurchmesser | dN [cm] |  | 0.8 | ◄ | 1
Länge | bN [cm] |  | 1 | ◄ | 2
Dichte des Materials | rN [kg/cm³] |  | 0.0082 | ◄ | 0.008
Steg
Breite | bS [cm] | bs< bR, bN | 0.4 | ◄ | 0.3
Dichte des Materials | rS [kg/cm³] |  | 0.0082 | ◄ | 0.008
Bohrungen im Steg
Durchmesser | DB [cm] | DB < (dR-DN) / 2 | 1.5 | ◄ | 2
Teilkreisdurchmesser | DBT [cm] | DN + DB < DBT < dR - DB | 3 | ◄ | 5
Anzahl der Bohrungen | iB [-] |  | 6 | ◄ | 3
Ergebnisse
Massen
Masse des Außenringes | mR [kg] | rR·bR·p/4·(DR2-dR2) | 0.11541 | 81.6% | 0.33929 | 72.58%
Masse des Steges | mS [kg] | rS·bS·p/4·(DS2-dS2) | 0.055644 | 39.34% | 0.1131 | 24.19%
Masse der Bohrungen (-) | mB [kg] | .- i·rS·bS·p/4·DB2 | -0.034777 | -24.59% | -0.022619 | -4.839%
Masse der Nabe | mN [kg] | rN·bN·p/4·(DN2-dN2) | 0.0051522 | 3.643% | 0.037699 | 8.065%
Gesamtmasse | mG [kg] | mR+mS+mB+mN | 0.14143 | 100% | 0.46747 | 100%
Massenträgheitsmomente
Massenträgheit des Außenringes | IRxx [kg·cm²] | mR / 8·(DR2+dR2) | 0.92328 | 91.7% | 6.9555 | 89.31%
Massenträgheit des Steges | ISxx [kg·cm²] | mS / 8·(DS2+dN2) | 0.17027 | 16.91% | 0.96133 | 12.34%
Massenträgheit der Bohrungen (-) | IBxx [kg·cm²] | mB·(DTB/2)2+1/8·DB2) | -0.08803 | -8.743% | -0.15268 | -1.961%
Massenträgheit der Nabe | INxx [kg·cm²] | mN / 8·(DN2+dN2) | 0.0013396 | 0.133% | 0.023562 | 0.3026%
Gesamtmassenträgheit | IGxx [kg·cm²] | IRxx+ISxx+IBxx+INxx | 1.0069 | 100% | 7.7877 | 100%
Note on B3: In der Skizze sind 3 Bohrungen eingezeichnet. Es kann eine andere Anzahl von Bohrungen gewählt werden!
Nur sinnvolle Eingaben führen zu einem brauchbaren Ergebnis

## O-Speiche
Masse und Massenträgheitsmoment eines Schwungrades mit Ø-Speiche
Bemerkungen zur Berechnung
Außenring / Gurt |  |  | Input für Berechnung |  | Beispiel
Außendurchmesser | DR [cm] |  | 6.4 | ◄ | 6.4
Innendurchmesser | dR [cm] |  | 4.8 | ◄ | 4.8
Breite | bR [cm] |  | 1 | ◄ | 1
Dichte des Materials | rR [kg/cm³] |  | 0.0082 | ◄ | 0.0082
Nabe
Außendurchmesser | DN [cm] | dR> DN > dN | 1.2 | ◄ | 1.2
Innendurchmesser | dN [cm] |  | 0.8 | ◄ | 0.8
Länge | bN [cm] |  | 1 | ◄ | 1
Dichte des Materials | rN [kg/cm³] |  | 0.0082 | ◄ | 0.0082
Speiche mit kreisförmigem Querschnitt
Durchmesser der Speiche | DS [cm] | bs< bR, bN | 0.4 | ◄ | 0.4
Dichte des Materials | rS [kg/cm³] |  | 0.0082 | ◄ | 0.0082
Anzahl der Speichen | iS [-] |  | 6 | ◄ | 6
Ergebnisse
Massen
Masse des Außenringes | mR [kg] | rR·bR·p/4·(DR2-dR2) | 0.11541 | 87.64% | 0.11541 | 87.64%
Masse der Speichen | mS [kg] | i·rS·(dR - DN)/2·p/4·DS2 | 0.011129 | 8.451% | 0.011129 | 8.451%
Masse der Nabe | mN [kg] | rN·bN·p/4·(DN2-dN2) | 0.0051522 | 3.912% | 0.0051522 | 3.912%
Gesamtmasse | mG [kg] | mR+mS+mN | 0.13169 | 100% | 0.13169 | 100%
Massenträgheitsmomente
Massenträgheit des Außenringes | IRxx [kg·cm²] | mR / 8·(DR2+dR2) | 0.92328 | 96.92% | 0.92328 | 96.92%
Massenträgheit der Speichen | ISxx [kg·cm²] | mS ·{(dR+DN)2/16+(dR-DN)2/48} | 0.028045 | 2.944% | 0.028045 | 2.944%
Massenträgheit der Nabe | INxx [kg·cm²] | mN / 8·(DN2+dN2) | 0.0013396 | 0.1406% | 0.0013396 | 0.1406%
Gesamtmassenträgheit | IGxx [kg·cm²] | IRxx+ISxx+INxx | 0.95266 | 100% | 0.95266 | 100%
Note on B3: In der Skizze sind 3 Speichen eingezeichnet. Es kann eine andere Anzahl von Speichen gewählt werden!
Nur sinnvolle Eingaben führen zu einem brauchbaren Ergebnis

## #-Speiche
Masse und Massenträgheitsmoment eines Schwungrades mit □-Speiche
Schwungrad mit iS=3
Bemerkungen zur Berechnung
Außenring / Gurt |  |  | Input für Berechnung |  | Beispiel
Außendurchmesser | DR [cm] |  | 6.4 | ◄ | 6.4
Innendurchmesser | dR [cm] |  | 4.8 | ◄ | 4.8
Breite | bR [cm] |  | 1 | ◄ | 1
Dichte des Materials | rR [kg/cm³] |  | 0.0082 | ◄ | 0.0082
Nabe
Außendurchmesser | DN [cm] | dR> DN >dN | 1.2 | ◄ | 1.2
Innendurchmesser | dN [cm] |  | 0.8 | ◄ | 0.8
Länge | bN [cm] |  | 1 | ◄ | 1
Dichte des Materials | rN [kg/cm³] |  | 0.0082 | ◄ | 0.0082
Speiche mit rechteckigem Querschnitt
Breite der Speiche | aS [cm] |  | 0.3545 | ◄ | 0.3545
Dicke der Speiche | bS [cm] | bs< bR, bN | 0.3545 | ◄ | 0.3545
Dichte des Materials | rS [kg/cm³] |  | 0.0082 | ◄ | 0.0082
Anzahl der Speichen | iS [-] |  | 6 | ◄ | 6
Ergebnisse
Massen
Masse des Außenringes | mR [kg] | rR·bR·p/4·(DR2-dR2) | 0.11541 | 87.64% | 0.11541 | 87.64%
Masse der Speichen | mS [kg] | i·rS·(dR - DN)/2·aS·bS | 0.011129 | 8.451% | 0.011129 | 8.451%
Masse der Nabe | mN [kg] | rN·bN·p/4·(DN2-dN2) | 0.0051522 | 3.912% | 0.0051522 | 3.912%
Gesamtmasse | mG [kg] | mR+mS+mN | 0.13169 | 100% | 0.13169 | 100%
Massenträgheitsmomente
Massenträgheit des Außenringes | IRxx [kg·cm²] | mR / 8·(DR2+dR2) | 0.92328 | 96.92% | 0.92328 | 96.92%
Massenträgheit der Speichen | ISxx [kg·cm²] | mS ·{(dR+DN)2/16+(dR-DN)2/48} | 0.028046 | 2.944% | 0.028046 | 2.944%
Massenträgheit der Nabe | INxx [kg·cm²] | mN / 8·(DN2+dN2) | 0.0013396 | 0.1406% | 0.0013396 | 0.1406%
Gesamtmassenträgheit | IGxx [kg·cm²] | IRxx+ISxx+INxx | 0.95266 | 100% | 0.95266 | 100%
Note on B3: In der Skizze sind 3 Speichen eingezeichnet. Es kann eine andere Anzahl von Speichen gewählt werden!
Nur sinnvolle Eingaben führen zu einem brauchbaren Ergebnis

## Kugel
Masse und Massenträgheitsmoment eines Schwungrades mit Kugeln und Ø-Speichen
Bemerkungen zur Berechnung
Kugel |  |  | Input |  | Beispiel
Kugeldurchmesser | DK [cm] |  | 1.5 | ◄ | 1
Teilkreisdurchmesser für Kugelmitte | DKT [cm] |  | 5.8 | ◄ | 5.8
Dichte des Materials | rK [kg/cm³] |  | 0.0082 | ◄ | 0.0082
Anzahl der Kugeln | iK [-] |  | 6 |  | 8
Nabe
Außendurchmesser | DN [cm] | DN > dN | 1.2 | ◄ | 1.2
Innendurchmesser | dN [cm] |  | 0.8 | ◄ | 0.8
Länge | bN [cm] |  | 1 | ◄ | 1
Dichte des Materials | rN [kg/cm³] |  | 0.0082 | ◄ | 0.0082
Speiche mit kreisförmigem Querschnitt
Durchmesser der Speiche | DS [cm] | bs< bK, bN | 0.4 | ◄ | 0.4
Dichte des Materials | rS [kg/cm³] |  | 0.0082 | ◄ | 0.0082
Ergebnisse
Massen
Masse der Kugeln | mR [kg] | iK·rK·p/6·DK3 | 0.086944 | 85.51% | 0.034348 | 63.21%
Masse der Speichen | mS [kg] | iK·rS·(DKT -DK- DN)/2·p/4·DS2 | 0.0095831 | 9.425% | 0.014838 | 27.31%
Masse der Nabe | mN [kg] | rN·bN·p/4·(DN2-dN2) | 0.0051522 | 5.067% | 0.0051522 | 9.482%
Gesamtmasse | mG [kg] | mK+mS+mN | 0.10168 | 100% | 0.054339 | 100%
Massenträgheitsmomente
Massenträgheit des Außenringes | IRxx [kg·cm²] | mK /4·(DKT2+2/5·DK2) | 0.75076 | 97.23% | 0.2923 | 88.3%
Massenträgheit der Speichen | ISxx [kg·cm²] | mK ·{(DN+DKT-DK)2/16+(DKT-DK-DN)2/48} | 0.020037 | 2.595% | 0.037393 | 11.3%
Massenträgheit der Nabe | INxx [kg·cm²] | mN / 8·(DN2+dN2) | 0.0013396 | 0.1735% | 0.0013396 | 0.4047%
Gesamtmassenträgheit | IGxx [kg·cm²] | IKxx+ISxx+INxx | 0.77213 | 100% | 0.33103 | 100%
Note on B3: In der Skizze sind 8 Kugeln eingezeichnet. Es kann eine andere Anzahl von Kugeln gewählt werden!
Nur sinnvolle Eingaben führen zu einem brauchbaren Ergebnis