## Calculation-1
Klebverbindung - 1 / Adhesive bond - 1 |  |  |  | input ↓
Kraft durch die Gurte | Fmax | N | → | 10000
Geometrie
Gurte |  |  | →
Länge der Klebverbindung | l | mm | → | 100
Breite der Gurte | bg | mm | → | 80
Dicke des oberen Guttes | so | mm | → | 12
Dicke des unteren Gurtes | su | mm | → | 8
Klebstreifen
Breite der Klebstreifen | bk | mm | → | 4 | n·bk ≤ bg= | 80
Anzahl der Klebsteifen (ganzzahlig) | n | mm | → | 5 | n·bk= | 20
Dicke der Klebstreifen | hk | mm | → | 0.1
Materialkennwerte
Elastizitäts-Modul oberer Gut | Eo | N/mm² | → | 210000
Elastizitäts-Modul oberer Gut | Eu | N/mm² | → | 210000
Gleitmodul des Klebstreifen | Gk | N/mm² | → | 1500
Rechen- u. Kontrollgrößen
Querschnittfäche des oberen Gurtes | Ao | mm² | .=bg·so | 960
Querschnittfläche des unteren Gurtes | Au | mm² | .=bg·su | 640
Klebfläche | Ak | mm² | .=n·bk·l | 2000
Koeffizient | p | 1/mm² | → | 268.8
Koeffizient | q | N/mm² | → | 6.25
Exponentfaktor | ω | 1/m | .=1/q1/2 | 0.060994
Max. Zugspannung im oberenGurt | σomax | N/mm² | .=Fmax/Ao | 10.4167
Max. Zugspannung im unterenGurt | σumax | N/mm² | .=Fmax/Au | -15.625
Absolute max. Zugspannung | σmax | N/mm² | .=Max(¦Fmax>/Ao/u¦) | 15.625
| tmax | N/mm² | → | 18.3531 | Check
mittlere Scherspannung in der Klebschicht | tkm | N/mm² | .=Fmax/Ak | 5 | 0.32 | tm/σmax
Lage für minimale Scherspannung | tmin | N/mm² | → | 1.419 | 0.090817 | tmin/σmax
Lage für minimale Scherspannung | x(tmin) | mm | → | 53.3392 | 0.99702 | 0.53339
dimensionslose Darstellung
Berechnung über die Gurtlänge | x | x/l | σo/σmax | σu/σmax | tk/σmax | ¦σu/σmax¦
| 0 | 0 | 0 | -1 | 1.1746 | 1
| 5 | 0.05 | 0.10551 | -0.84173 | 0.86694 | 0.84173
| 10 | 0.1 | 0.18342 | -0.72486 | 0.64054 | 0.72486
| 15 | 0.15 | 0.24104 | -0.63844 | 0.47417 | 0.63844
| 20 | 0.2 | 0.28375 | -0.57438 | 0.35225 | 0.57438
| 25 | 0.25 | 0.31557 | -0.52665 | 0.26335 | 0.52665
| 30 | 0.3 | 0.33947 | -0.4908 | 0.19913 | 0.4908
| 35 | 0.35 | 0.3577 | -0.46345 | 0.15358 | 0.46345
| 40 | 0.4 | 0.37196 | -0.44206 | 0.12242 | 0.44206
| 45 | 0.45 | 0.3836 | -0.4246 | 0.10273 | 0.4246
| 50 | 0.5 | 0.3937 | -0.40945 | 0.092672 | 0.40945
| 55 | 0.55 | 0.40321 | -0.39519 | 0.0913 | 0.39519
| 60 | 0.6 | 0.41301 | -0.38048 | 0.098486 | 0.38048
| 65 | 0.65 | 0.42404 | -0.36393 | 0.1149 | 0.36393
| 70 | 0.7 | 0.43733 | -0.34401 | 0.14209 | 0.34401
| 75 | 0.75 | 0.45411 | -0.31884 | 0.18259 | 0.31884
| 80 | 0.8 | 0.47596 | -0.28606 | 0.24021 | 0.28606
| 85 | 0.85 | 0.50493 | -0.2426 | 0.32035 | 0.2426
| 90 | 0.9 | 0.54374 | -0.1844 | 0.43051 | 0.1844
| 95 | 0.95 | 0.59602 | -0.10598 | 0.58102 | 0.10598
| 100 | 1 | 0.66667 | 0 | 0.78598 | 0
0.32248

## Calculation-2
Klebverbindung - 2 / Adhesive bond - 2 |  |  |  | input ↓
Kraft durch die Gurte | Fmax | N | → | 10000
Geometrie
Gurte |  |  | →
Länge der Klebverbindung | l | mm | → | 100
Breite der Gurte | bg | mm | → | 50
Dicke des oberen Guttes | so | mm | → | 12
Dicke des unteren Gurtes | su | mm | → | 8
Klebstreifen
Breite der Klebstreifen | bk | mm | → | 4 | n·bk ≤ bg= | 50
Anzahl der Klebsteifen (ganzzahlig) | n | mm | → | 5 | n·bk= | 20
Dicke der Klebstreifen | hk | mm | → | 0.1
Materialkennwerte
Elastizitäts-Modul oberer Gut | Eo | N/mm² | → | 210000
Elastizitäts-Modul oberer Gut | Eu | N/mm² | → | 210000
Gleitmodul des Klebstreifen | Gk | N/mm² | → | 1500
Rechen- u. Kontrollgrößen
Querschnittfäche des oberen Gurtes | Ao | mm² | .=bg·so | 600
Querschnittfläche des unteren Gurtes | Au | mm² | .=bg·su | 400
Klebfläche | Ak | mm² | .=n·bk·l | 2000
Koeffizient | p | 1/mm² | → | 168
Koeffizient | q | N/mm² | → | 10
Exponentfaktor | ω | 1/m | .=1/q1/2 | 0.077152
Max. Zugspannung im oberenGurt | σomax | N/mm² | .=Fmax/Ao | 16.6667
Max. Zugspannung im unterenGurt | σumax | N/mm² | .=Fmax/Au | -25
Absolute max. Zugspannung | σmax | N/mm² | .=Max(Fmax>/Ao/u) | 25
Max. Scherspannung | tmax | N/mm² | Max t(x) | 38.5759 | Check
mittlere Scherspannung (Klebschicht) | tkm | N/mm² | .=Fmax/Ak | 5 | 0.2 | tm/σmax
Min. Scherspannung | tmin | N/mm² | .=Min t(x) | 0.0020646 | 8.2585e-05 | tmin/σmax
Lage für minimale Scherspannung | x(tmin) | mm | → | 0 | 0
dimensionslose Darstellung
Berechnung über die Gurtlänge | x | x/l | σo/σmax | σu/σmax | tk/σmax | ¦σu/σmax¦
| 0 | 0 | 0 | 0 | 0.0013764 | 0
| 5 | 0.05 | 0.00023514 | -0.0003527 | 0.0014801 | 0.0003527
| 10 | 0.1 | 0.0005057 | -0.00075855 | 0.0018068 | 0.00075855
| 15 | 0.15 | 0.00085245 | -0.0012787 | 0.0024057 | 0.0012787
| 20 | 0.2 | 0.0013276 | -0.0019915 | 0.0033671 | 0.0019915
| 25 | 0.25 | 0.0020028 | -0.0030043 | 0.0048357 | 0.0030043
| 30 | 0.3 | 0.0029798 | -0.0044697 | 0.0070329 | 0.0044697
| 35 | 0.35 | 0.0044057 | -0.0066086 | 0.01029 | 0.0066086
| 40 | 0.4 | 0.0064954 | -0.0097432 | 0.015097 | 0.0097432
| 45 | 0.45 | 0.0095638 | -0.014346 | 0.022179 | 0.014346
| 50 | 0.5 | 0.014073 | -0.02111 | 0.032602 | 0.02111
| 55 | 0.55 | 0.020703 | -0.031054 | 0.047937 | 0.031054
| 60 | 0.6 | 0.030451 | -0.045677 | 0.070494 | 0.045677
| 65 | 0.65 | 0.044788 | -0.067182 | 0.10367 | 0.067182
| 70 | 0.7 | 0.065872 | -0.098809 | 0.15247 | 0.098809
| 75 | 0.75 | 0.096882 | -0.14532 | 0.22424 | 0.14532
| 80 | 0.8 | 0.14249 | -0.21373 | 0.3298 | 0.21373
| 85 | 0.85 | 0.20956 | -0.31434 | 0.48504 | 0.31434
| 90 | 0.9 | 0.30821 | -0.46231 | 0.71336 | 0.46231
| 95 | 0.95 | 0.45329 | -0.67993 | 1.0492 | 0.67993
| 100 | 1 | 0.66667 | -1 | 1.543 | 1
0.20247

## Formulas
cosh(2p)= | 267.7468
cosh(0)= | 1
𝒑=𝒉_𝒌/〖𝒏∙𝒃_𝒌∙𝑮〗_𝒌 ∙(𝑨_𝒐∙𝑬_𝒐∙𝑨_𝒖∙𝑬_𝒖)/(𝑨_𝒐∙𝑬_𝒐+𝑨_𝒖∙𝑬_𝒖 )
𝝎=√(〖𝒏∙𝒃_𝒌∙𝑮〗_𝒌/( 𝒉_𝒌 )∙(𝑨_𝒐∙𝑬_𝒐+𝑨_𝒖∙𝑬_𝒖)/(𝑨_𝒐∙𝑬_𝒐∙𝑨_𝒖∙𝑬_𝒖 ))
q=
q=(𝑨_𝒐∙𝑬_𝒐∙𝑨_𝒖∙𝑬_𝒖)/(𝑨_𝒐∙𝑬_𝒐+𝑨_𝒖∙𝑬_𝒖 )∙𝑭_𝒎𝒂𝒙/〖〖𝑬_𝒖∙𝑨〗_𝒐∙𝑨〗_𝒖
𝝈_𝒐 (𝒙)=(𝝈_𝒐𝒎𝒂𝒙−𝒒)∙𝐬𝐢𝐧𝐡⁡(𝝎∙𝒙)/𝐬𝐢𝐧𝐡⁡(𝝎∙𝒍) −𝒒∙((𝐬𝐢𝐧𝐡⁡(𝝎∙(𝒍−𝒙)))/(𝐬𝐢𝐧𝐡⁡(𝝎∙𝒍))−𝟏)" "
𝝈_𝒖 (𝒙)=−𝑨_𝒐/𝑨_𝒖 ∙𝝈_𝒐 (𝒙)+𝝈_𝒖𝒎𝒂𝒙 " "
𝝉_𝒌 (𝒙)=𝑨_𝒐/(𝒏∙𝒃_𝒌 )∙𝝎∙((𝝈_𝒐𝒎𝒂𝒙−𝒒)∙𝐜𝐨𝐬𝐡⁡(𝝎∙𝒙)/𝐬𝐢𝐧𝐡⁡(𝝎∙𝒍) +𝒒∙(𝐜𝐨𝐬𝐡⁡(𝝎∙(𝒍−𝒙)))/(𝐬𝐢𝐧𝐡⁡(𝝎∙𝒍)) )" "
𝒙(𝝉_𝒌𝒎𝒊𝒏)=𝟏/𝝎∙𝒂𝒓𝒕𝒂𝒏𝒉((𝝈_𝒐𝒎𝒂𝒙−𝒒∙(𝟏−〖𝐜𝐨𝐬𝐡⁡(〗⁡𝝎∙𝒍)))/(𝒒∙〖𝒔𝒊𝒏𝒉(〗⁡〖𝝎∙𝒍)〗 ))
𝝈_𝒐 (𝒙)=〖+ 𝝈〗_𝒐𝒎𝒂𝒙∙(𝐬𝐢𝐧 𝐡⁡(𝝎∙𝒙))/(𝐬𝐢𝐧 𝐡⁡(𝝎∙𝒍) ) " "
𝝈_𝒖 (𝒙)=−𝐴_𝑢/𝐴_𝑜 ∙𝝈_𝒐𝒎𝒂𝒙∙(𝐬𝐢𝐧 𝐡⁡(𝝎∙𝒙))/(𝐬𝐢𝐧 𝐡⁡(𝝎∙𝒍) )
𝝉_𝒌 (𝒙)=𝑨_𝒐/(𝒏∙𝒃_𝒌 )∙𝝈_𝒐𝒎𝒂𝒙∙𝝎∙(𝐜𝐨𝐬𝐡(𝝎∙𝒙))/(𝐬𝐢𝐧𝐡(𝝎∙𝒍))