## dimless-24-Dreieck(alt) (hidden)
Saitenschwingung mit dreieckförmiger Anfangsauslenkung / String vibration with triangular initial deflection | [11 empty] | B
Theoretische Abhandlung unter https://www.jbladt.de/technik/sonstiges-miscellaneous/ | [6 empty] | Theoretical treatise on this under https://www.jbladt.de/technik/sonstiges-miscellaneous/
n [-] | k [Dt] | lS [m] | rS [kg/m³] | dS [m] | ymax[m] | AS [m²] | F [N=kgm/s²] | s [kg/s²/m] | c [m/s] | w0 [1/s] | Dt [s] | KT1 | KT2 | b
fix | fix | l >> d |  | l >>d | ymax<< l | .=pd²/4 |  | .=Fy/AS | .=(s/rS)1/2 | .=cp/l | 1/(k·w0) |  | rS·l²/(s·ymax) | .-KT1/(2·KT2)
24 | 8 | 1 | 7850 | 0.001 | 0.001 | 7.854e-07 | 2250 | 2864788975.6541 | 604.1037 | 1897.8477 | 0.00020692 | 0.005 | 0.0027402 | -0.91235 | 0.91235
|  | ↕ | Input | ↑ |  |  | ↑
Index | Anfangsauslenkung der Saite |  | dimensionslose Koordinaten für t=0 |  | wj | Datenreihe |  | 1 | 2 | 3 | 4 | 5 | 6 | 7 | 8 | 9 | 10 | 11 | 12 | 13 | 14 | 15 | 16 | 17 | 18 | 19 | 20 | 21 | 22 | 23 | 24 | 25 | 26 | 27 | 28 | 29 | 30 | Amplituden [m]
j | xj | yj | xj*=xj/l | yj*=yj/ymax | 1/s | Aj |  | 0 | 0.013072 | 0.026144 | 0.039215 | 0.052287 | 0.065359 | 0.078431 | 0.091502 | 0.10457 | 0.11765 | 0.13072 | 0.14379 | 0.15686 | 0.16993 | 0.183 | 0.19608 | 0.20915 | 0.22222 | 0.23529 | 0.24836 | 0.26144 | 0.27451 | 0.28758 | 0.30065 | 0.31372 | 0.32679 | 0.33987 | 0.35294 | 0.36601 | 0.37908 | Aj [mm]
1 | 0 | 0 | 0 | 0 | 60.0083 | A1 | 0.79085 | 0 | 0 | 0 | 0 | 0 | 0 | 0 | 0 | 0 | 0 | 0 | 0 | 0 | 0 | 0 | 0 | 0 | 0 | 0 | 0 | 0 | 0 | 0 | 0 | 0 | 0 | 0 | 0 | 0 | 0 | 0.00079085
2 | 0.041667 | 0.000125 | 0.041667 | 0.125 | 120.027 | A2 | 0.19856 | 0.125 | 0.12419 | -0.06031 | -0.059947 | -0.059587 | -0.059231 | -0.058831 | 0.11471 | 0.11362 | 0.11247 | -0.05489 | -0.054473 | -0.054162 | -0.053852 | -0.05342 | 0.10474 | 0.10328 | 0.10191 | -0.049959 | -0.049498 | -0.049231 | -0.048963 | -0.048517 | 0.095661 | 0.093873 | 0.092398 | -0.04547 | -0.044976 | -0.044748 | -0.044519 | 0.00019856
3 | 0.083333 | 0.00025 | 0.083333 | 0.25 | 180.0433 | A3 | -4.2645e-16 | 0.25 | 0.24881 | -0.12047 | -0.11985 | -0.11917 | -0.11852 | -0.11809 | 0.22655 | 0.22723 | 0.22806 | -0.10905 | -0.10884 | -0.10832 | -0.10782 | -0.10773 | 0.2035 | 0.20654 | 0.20873 | -0.098694 | -0.098839 | -0.098455 | -0.098085 | -0.098248 | 0.18247 | 0.18772 | 0.19077 | -0.089321 | -0.089759 | -0.089486 | -0.089223 | -4.2645e-19
4 | 0.125 | 0.000375 | 0.125 | 0.375 | 240.0591 | A4 | -0.050501 | 0.375 | 0.2809 | -0.18103 | -0.17981 | -0.17876 | -0.17772 | -0.17625 | 0.2514 | 0.34086 | 0.2613 | -0.16509 | -0.1634 | -0.16248 | -0.16158 | -0.15981 | 0.22307 | 0.30983 | 0.24296 | -0.1506 | -0.14848 | -0.14768 | -0.14691 | -0.14496 | 0.19791 | 0.28163 | 0.22579 | -0.13739 | -0.13492 | -0.13423 | -0.13357 | -5.0501e-05
5 | 0.16667 | 0.0005 | 0.16667 | 0.5 | 300.0747 | A5 | -0.032741 | 0.5 | 0.31211 | -0.24053 | -0.23967 | -0.23835 | -0.23707 | -0.23726 | 0.28122 | 0.45447 | 0.28776 | -0.21601 | -0.21764 | -0.21664 | -0.21568 | -0.2175 | 0.25178 | 0.41306 | 0.26525 | -0.19365 | -0.19764 | -0.19691 | -0.19621 | -0.19908 | 0.22531 | 0.37542 | 0.24448 | -0.17329 | -0.17947 | -0.17897 | -0.17849 | -3.2741e-05
6 | 0.20833 | 0.000625 | 0.20833 | 0.625 | 360.0901 | A6 | 1.2259e-16 | 0.625 | 0.34371 | -0.20836 | -0.29969 | -0.29793 | -0.29619 | -0.21173 | 0.30824 | 0.5681 | 0.3179 | -0.18354 | -0.27236 | -0.2708 | -0.26926 | -0.19813 | 0.27509 | 0.5164 | 0.29393 | -0.1616 | -0.24752 | -0.24614 | -0.2448 | -0.18527 | 0.24546 | 0.46941 | 0.27166 | -0.14222 | -0.22494 | -0.22373 | -0.22256 | 1.2259e-19
7 | 0.25 | 0.00075 | 0.25 | 0.75 | 420.1055 | A7 | 0.017293 | 0.75 | 0.37486 | -0.17772 | -0.35951 | -0.35752 | -0.35561 | -0.18187 | 0.33755 | 0.68169 | 0.34513 | -0.15728 | -0.32642 | -0.32496 | -0.32356 | -0.16933 | 0.30268 | 0.61955 | 0.31772 | -0.13905 | -0.29637 | -0.29536 | -0.29438 | -0.15758 | 0.27134 | 0.56303 | 0.29246 | -0.12278 | -0.26909 | -0.26846 | -0.26782 | 1.7293e-05
8 | 0.29167 | 0.000875 | 0.29167 | 0.875 | 480.1208 | A8 | 0.013532 | 0.875 | 0.40619 | -0.14636 | -0.41961 | -0.41711 | -0.4146 | -0.15424 | 0.3651 | 0.79539 | 0.37462 | -0.12757 | -0.38143 | -0.37913 | -0.37684 | -0.14541 | 0.32683 | 0.72314 | 0.34542 | -0.11102 | -0.34672 | -0.3446 | -0.34254 | -0.1369 | 0.29253 | 0.65753 | 0.31841 | -0.096453 | -0.31517 | -0.31322 | -0.31137 | 1.3532e-05
9 | 0.33333 | 0.001 | 0.33333 | 1 | 540.1362 | A9 | -2.8912e-17 | 1 | 0.43718 | -0.11569 | -0.47927 | -0.47669 | -0.47428 | -0.12481 | 0.39443 | 0.90859 | 0.40189 | -0.1006 | -0.43497 | -0.43328 | -0.43168 | -0.11779 | 0.35428 | 0.8249 | 0.36941 | -0.087274 | -0.39475 | -0.39382 | -0.39288 | -0.11102 | 0.31815 | 0.74834 | 0.33953 | -0.075514 | -0.35825 | -0.35794 | -0.35752 | -2.8912e-20
10 | 0.375 | 0.0009375 | 0.375 | 0.9375 | 600.1515 | A10 | -0.0091284 | 0.9375 | 0.46832 | -0.084629 | -0.53967 | -0.53628 | -0.53279 | -0.096696 | 0.42224 | 0.8522 | 0.43111 | -0.071524 | -0.49103 | -0.48745 | -0.48391 | -0.09304 | 0.37875 | 0.77477 | 0.39678 | -0.060118 | -0.44681 | -0.44306 | -0.43958 | -0.089234 | 0.33971 | 0.70447 | 0.3651 | -0.050218 | -0.40659 | -0.40272 | -0.39938 | -9.1284e-06
11 | 0.41667 | 0.000875 | 0.41667 | 0.875 | 660.1667 | A11 | -0.0077815 | 0.875 | 0.49912 | -0.054086 | -0.59839 | -0.59587 | -0.59387 | -0.06725 | 0.45176 | 0.7953 | 0.45818 | -0.044481 | -0.54118 | -0.5416 | -0.54179 | -0.065588 | 0.4064 | 0.72282 | 0.42056 | -0.036162 | -0.48912 | -0.49227 | -0.49397 | -0.063686 | 0.36552 | 0.65689 | 0.386 | -0.028969 | -0.44176 | -0.44742 | -0.45011 | -7.7815e-06
12 | 0.45833 | 0.0008125 | 0.45833 | 0.8125 | 720.182 | A12 | 1.2548e-16 | 0.8125 | 0.53011 | -0.023244 | -0.56654 | -0.65546 | -0.56712 | -0.038849 | 0.47964 | 0.73853 | 0.48736 | -0.015737 | -0.50917 | -0.59578 | -0.52124 | -0.040447 | 0.43085 | 0.67131 | 0.448 | -0.0094156 | -0.45763 | -0.54154 | -0.47903 | -0.041418 | 0.38699 | 0.61022 | 0.41174 | -0.0041336 | -0.41134 | -0.49223 | -0.44017 | 1.2548e-19
13 | 0.5 | 0.00075 | 0.5 | 0.75 | 780.1973 | A13 | 0.0059847 | 0.75 | 0.56066 | 0.0071322 | -0.53684 | -0.71504 | -0.53677 | -0.0092709 | 0.50962 | 0.6817 | 0.51388 | 0.011197 | -0.48375 | -0.64991 | -0.49196 | -0.012926 | 0.45917 | 0.6196 | 0.47097 | 0.014473 | -0.43582 | -0.5907 | -0.45087 | -0.015853 | 0.41364 | 0.56315 | 0.43162 | 0.017078 | -0.39256 | -0.53687 | -0.41319 | 5.9847e-06
14 | 0.54167 | 0.0006875 | 0.54167 | 0.6875 | 840.2125 | A14 | 0.0053747 | 0.6875 | 0.59154 | 0.037782 | -0.50606 | -0.77463 | -0.50829 | 0.019332 | 0.5371 | 0.6249 | 0.5437 | 0.039733 | -0.4546 | -0.70411 | -0.46727 | 0.012437 | 0.48272 | 0.56801 | 0.49969 | 0.041005 | -0.40834 | -0.64003 | -0.42949 | 0.0066532 | 0.43387 | 0.51629 | 0.45919 | 0.041698 | -0.36677 | -0.58179 | -0.3947 | 5.3747e-06
15 | 0.58333 | 0.000625 | 0.58333 | 0.625 | 900.2278 | A15 | -1.6075e-16 | 0.625 | 0.62161 | 0.067966 | -0.47627 | -0.83421 | -0.47822 | 0.049111 | 0.56912 | 0.56809 | 0.56728 | 0.066454 | -0.42849 | -0.7582 | -0.43897 | 0.040171 | 0.51453 | 0.51635 | 0.51737 | 0.064663 | -0.38543 | -0.68907 | -0.40291 | 0.032434 | 0.46487 | 0.46931 | 0.47156 | 0.062665 | -0.34663 | -0.62621 | -0.3698 | -1.6075e-19
16 | 0.625 | 0.0005625 | 0.625 | 0.5625 | 960.243 | A16 | -0.0045105 | 0.5625 | 0.55908 | 0.098454 | -0.4458 | -0.89382 | -0.44934 | 0.077847 | 0.51478 | 0.51128 | 0.50775 | 0.094894 | -0.39991 | -0.81255 | -0.4136 | 0.065617 | 0.46841 | 0.46473 | 0.46119 | 0.091156 | -0.3587 | -0.73877 | -0.38062 | 0.054987 | 0.42623 | 0.42241 | 0.41898 | 0.087293 | -0.32171 | -0.67177 | -0.3502 | -4.5105e-06
17 | 0.66667 | 0.0005 | 0.66667 | 0.5 | 1020.2582 | A17 | -0.0042056 | 0.5 | 0.49712 | 0.12841 | -0.41615 | -0.9533 | -0.41917 | 0.10791 | 0.45658 | 0.45447 | 0.45249 | 0.12127 | -0.37383 | -0.86582 | -0.38531 | 0.09373 | 0.41437 | 0.41308 | 0.41183 | 0.11437 | -0.33574 | -0.78576 | -0.35416 | 0.081212 | 0.37606 | 0.37545 | 0.37479 | 0.10774 | -0.30146 | -0.71257 | -0.3255 | -4.2056e-06
18 | 0.70833 | 0.0004375 | 0.70833 | 0.4375 | 1080.2735 | A18 | -1.7347e-16 | 0.4375 | 0.43489 | 0.15877 | -0.38586 | -0.83423 | -0.3901 | 0.13667 | 0.40006 | 0.39766 | 0.39527 | 0.14979 | -0.34545 | -0.75839 | -0.35974 | 0.11903 | 0.36366 | 0.36145 | 0.35928 | 0.14112 | -0.30921 | -0.68954 | -0.33165 | 0.1035 | 0.33057 | 0.32854 | 0.32658 | 0.13277 | -0.27674 | -0.62703 | -0.30567 | -1.7347e-19
19 | 0.75 | 0.000375 | 0.75 | 0.375 | 1140.2887 | A19 | 0.0037727 | 0.375 | 0.37281 | 0.18844 | -0.35642 | -0.71503 | -0.3597 | 0.16721 | 0.34257 | 0.34085 | 0.33921 | 0.1755 | -0.31965 | -0.64988 | -0.33115 | 0.1479 | 0.31104 | 0.30981 | 0.30863 | 0.16336 | -0.28659 | -0.59062 | -0.30483 | 0.13068 | 0.2824 | 0.28159 | 0.28079 | 0.15199 | -0.25687 | -0.53672 | -0.28058 | 3.7727e-06
20 | 0.79167 | 0.0003125 | 0.79167 | 0.3125 | 1200.3039 | A20 | 0.0036258 | 0.3125 | 0.31064 | 0.21882 | -0.32625 | -0.59587 | -0.33056 | 0.19558 | 0.2857 | 0.28405 | 0.2824 | 0.20484 | -0.2912 | -0.54163 | -0.30569 | 0.17223 | 0.25965 | 0.25818 | 0.25674 | 0.19161 | -0.25986 | -0.49235 | -0.28259 | 0.15161 | 0.23596 | 0.23467 | 0.23341 | 0.17909 | -0.23185 | -0.44755 | -0.26113 | 3.6258e-06
21 | 0.83333 | 0.00025 | 0.83333 | 0.25 | 1260.3192 | A21 | 1.2808e-16 | 0.25 | 0.24854 | 0.24766 | -0.29717 | -0.47669 | -0.2997 | 0.22799 | 0.2284 | 0.22723 | 0.22612 | 0.22721 | -0.2661 | -0.43327 | -0.27629 | 0.20457 | 0.2074 | 0.20654 | 0.20571 | 0.20813 | -0.23818 | -0.3938 | -0.25466 | 0.18323 | 0.18834 | 0.18773 | 0.18713 | 0.19037 | -0.21309 | -0.3579 | -0.23471 | 1.2808e-19
22 | 0.875 | 0.0001875 | 0.875 | 0.1875 | 1320.3344 | A22 | -0.0034415 | 0.1875 | 0.18639 | 0.18513 | -0.26685 | -0.35752 | -0.27094 | 0.17288 | 0.1714 | 0.17043 | 0.16946 | 0.16781 | -0.23681 | -0.32497 | -0.25198 | 0.15768 | 0.15576 | 0.15491 | 0.15407 | 0.15219 | -0.21012 | -0.29539 | -0.23423 | 0.14384 | 0.14154 | 0.1408 | 0.14008 | 0.13809 | -0.18641 | -0.2685 | -0.21761 | -3.4415e-06
23 | 0.91667 | 0.000125 | 0.91667 | 0.125 | 1380.3496 | A23 | -0.0033974 | 0.125 | 0.12426 | 0.12363 | -0.23888 | -0.23835 | -0.23825 | 0.11462 | 0.11421 | 0.11362 | 0.11305 | 0.1128 | -0.21476 | -0.21664 | -0.21822 | 0.10374 | 0.10372 | 0.10327 | 0.10284 | 0.10289 | -0.19274 | -0.1969 | -0.19959 | 0.093891 | 0.094189 | 0.093864 | 0.093549 | 0.093813 | -0.17266 | -0.17896 | -0.18229 | -3.3974e-06
24 | 0.95833 | 6.25e-05 | 0.95833 | 0.0625 | 1440.3649 | A24 | 4.6259e-16 | 0.0625 | 0.062123 | 0.061736 | -0.12006 | -0.11917 | -0.11819 | 0.057542 | 0.05714 | 0.056809 | 0.056482 | 0.056053 | -0.10961 | -0.10832 | -0.10706 | 0.052372 | 0.051923 | 0.051637 | 0.051354 | 0.050903 | -0.10009 | -0.098461 | -0.097036 | 0.047667 | 0.04718 | 0.046935 | 0.046692 | 0.046237 | -0.091423 | -0.089497 | -0.088002 | 4.6259e-19
25 | 1 | 1.175e-10 | 1 | 1.175e-07 | - | .---. | .---. | 0 | 0 | 0 | 0 | 0 | 0 | 0 | 0 | 0 | 0 | 0 | 0 | 0 | 0 | 0 | 0 | 0 | 0 | 0 | 0 | 0 | 0 | 0 | 0 | 0 | 0 | 0 | 0 | 0 | 0 | .---
| ymax | 0.001
[14 empty] | abC | x | 0 | 0.10457 | 0.20915 | 0.31372
[15 empty] | y | 1 | 0.90859 | 0.8249 | 0.74834
Ok
〖𝑦 ̅(𝑥 ̅_2,𝑡〗_1)=𝑒^(𝛽∙𝑡_1 )∙{𝐴_1∙sin⁡(1∙𝜋∙𝑥 ̅_2 )∙(cos⁡(𝜔_1∙𝑡_1 )−𝛽/𝜔_1 ∙sin⁡(𝜔_1∙𝑡_1))+𝐴_2∙sin⁡(2∙𝜋∙𝑥 ̅_2 )∙(cos⁡(𝜔_2∙𝑡_1 )−𝛽/𝜔_2 ∙sin⁡(𝜔_2∙𝑡_1))+⋯+𝐴_12∙sin⁡(12∙𝜋∙𝑥 ̅_2 )∙(cos⁡(𝜔_12∙𝑡_1 )−𝛽/𝜔_12 ∙sin⁡(𝜔_12∙𝑡_1))}
𝐾_𝑇2=(𝜌_𝑆∙𝑙^2)/(𝜎∙𝑦_𝑚𝑎𝑥 )
𝐾_𝑇1=(4∙𝐷∙𝜌_𝐿∙𝑙^2)/(𝜋∙〖𝜎∙𝑑〗_𝑆∙𝑦_max⁡〖 〗 )
𝜔_𝑗=√(|𝛽^2−𝜆^2/𝐾_𝑇2 | )
𝛽=−𝐾_𝑇1/〖2∙𝐾〗_𝑇2

## Titel
Berechnung gedämpfter Schwingungen einer Saite
Calculation of damped vibration of a string
Klaus-Jürgen Bladt, Rostock
Theorischen Grundlagen und Informationen dazu sind zu finden unter:
The theoretic basics and information can be found at:
https://www.jbladt.de/technik/sonstiges-miscellaneous/
dimless-24-free: zur freien Verwendung / For free use
dimless-24-trapece-fix: Beispiel-geperrt / Example - blocked
dimless-24-sin-fix: Beispiel-geperrt / Example - blocked
dimless-24-triangle-fix: Beispiel-geperrt / Example - blocked
Kontakt:
https://www.jbladt.de/feedback/e-mail-kontakt/

## dimless-24-free
Name:
Projekt:
Datum:
Dimensionslose Saitenschwingung mit ….. förmiger Anfangsauslenkung / Dimentionless String vibration with ….. initial displacements | [13 empty] | B
Theoretische Abhandlung unter https://www.jbladt.de/technik/sonstiges-miscellaneous/ | [6 empty] | Theoretical treatise on this under https://www.jbladt.de/technik/sonstiges-miscellaneous/
n [-] | k [Dt] | lS [m] | rS [kg/m³] | dS [m] | ymax[m] | AS [m²] | F [N=kgm/s²] | s [kg/s²/m] | w1* [1/s] | w1 [1/s] | Dt [s] | KD | KB | b=-KD/(2·KB)
fix | fix | l >> d | Stahl | l >>d | ymax<< l | .=pd²/4 | Vorgabe | .=Fy/A | .=(s/rS)1/2 | j=1, (t=0) | 1/(k·w1*) | Vorgabe | rS·l²/s
24 | 8 | 1 | 7850 | 0.001 | 0.001 | 7.854e-07 | 1000 | 1273239544.7352 | 1265.2318 | 1262.6301 | 0.00062203 | 0.001 | 6.1654e-06 | -81.0981
|  | ↕ | Input | ↑ |  | ○ | ↑ | 1273.2395 | ungedämpft | gedämpft |  | ↑
Index | Anfangsauslenkung der Saite |  | dimensionslose Koordinaten für t=0 |  | wj | Datenreihe |  | 1 | 2 | 3 | 4 | 5 | 6 | 7 | 8 | 9 | 10 | 11 | 12 | 13 | 14 | 15 | 16 | 17 | 18 | 19 | 20 | 21 | 22 | 23 | 24 | 25 | 26 | 27 | 28 | 29 | 30 | Amplituden [m]
j | xj | ↓ yj | xj*=xj/l | yj*=yj/ymax | 1/s | Aj |  | 0 | 0.00062203 | 0.0012441 | 0.0018661 | 0.0024881 | 0.0031102 | 0.0037322 | 0.0043542 | 0.0049763 | 0.0055983 | 0.0062203 | 0.0068424 | 0.0074644 | 0.0080864 | 0.0087085 | 0.0093305 | 0.0099525 | 0.010575 | 0.011197 | 0.011819 | 0.012441 | 0.013063 | 0.013685 | 0.014307 | 0.014929 | 0.015551 | 0.016173 | 0.016795 | 0.017417 | 0.018039 | Aj [mm]
1 | 0 | 0 | 0 | 0 | 1262.6301 | A1 | 1 | 0 | 0 | 0 | 0 | 0 | 0 | 0 | 0 | 0 | 0 | 0 | 0 | 0 | 0 | 0 | 0 | 0 | 0 | 0 | 0 | 0 | 0 | 0 | 0 | 0 | 0 | 0 | 0 | 0 | 0 | 0.001
2 | 0.041667 | 0.00013053 | 0.041667 | 0.13053 | 2529.1638 | A2 | 1.0621e-09 | 0.13053 | 0.090574 | 0.0037895 | -0.076786 | -0.10668 | -0.074024 | -0.0030971 | 0.062756 | 0.087184 | 0.060498 | 0.0025312 | -0.051289 | -0.071254 | -0.049444 | -0.0020687 | 0.041917 | 0.058234 | 0.04041 | 0.0016907 | -0.034258 | -0.047594 | -0.033026 | -0.0013818 | 0.027998 | 0.038897 | 0.026991 | 0.0011293 | -0.022883 | -0.03179 | -0.022059 | 1.0621e-12
3 | 0.083333 | 0.00025882 | 0.083333 | 0.25882 | 3794.829 | A3 | -5.9312e-10 | 0.25882 | 0.1796 | 0.0075142 | -0.15226 | -0.21153 | -0.14678 | -0.0061412 | 0.12444 | 0.17288 | 0.11996 | 0.0050191 | -0.1017 | -0.14129 | -0.098042 | -0.004102 | 0.083118 | 0.11547 | 0.080128 | 0.0033525 | -0.06793 | -0.094373 | -0.065487 | -0.0027399 | 0.055518 | 0.077129 | 0.053521 | 0.0022393 | -0.045374 | -0.063036 | -0.043741 | -5.9312e-13
4 | 0.125 | 0.00038268 | 0.125 | 0.38268 | 5060.2774 | A4 | 4.1748e-10 | 0.38268 | 0.26555 | 0.01111 | -0.22513 | -0.31276 | -0.21703 | -0.0090803 | 0.18399 | 0.25561 | 0.17737 | 0.0074211 | -0.15037 | -0.20891 | -0.14496 | -0.0060651 | 0.1229 | 0.17073 | 0.11847 | 0.0049569 | -0.10044 | -0.13954 | -0.096827 | -0.0040512 | 0.082087 | 0.11404 | 0.079134 | 0.0033109 | -0.067088 | -0.093203 | -0.064675 | 4.1748e-13
5 | 0.16667 | 0.0005 | 0.16667 | 0.5 | 6325.6392 | A5 | -3.2182e-10 | 0.5 | 0.34696 | 0.014516 | -0.29414 | -0.40864 | -0.28356 | -0.011864 | 0.2404 | 0.33397 | 0.23175 | 0.0096962 | -0.19647 | -0.27295 | -0.1894 | -0.0079245 | 0.16057 | 0.22307 | 0.15479 | 0.0064765 | -0.13123 | -0.18231 | -0.12651 | -0.0052931 | 0.10725 | 0.149 | 0.10339 | 0.0043259 | -0.087655 | -0.12178 | -0.084502 | -3.2182e-13
6 | 0.20833 | 0.00060876 | 0.20833 | 0.60876 | 7590.9577 | A6 | 2.6042e-10 | 0.60876 | 0.42243 | 0.017674 | -0.35812 | -0.49753 | -0.34524 | -0.014445 | 0.29269 | 0.40662 | 0.28216 | 0.011805 | -0.23921 | -0.33232 | -0.2306 | -0.0096482 | 0.1955 | 0.2716 | 0.18847 | 0.0078853 | -0.15978 | -0.22197 | -0.15403 | -0.0064445 | 0.13058 | 0.18141 | 0.12588 | 0.0052669 | -0.10672 | -0.14826 | -0.10288 | 2.6042e-13
7 | 0.25 | 0.00070711 | 0.25 | 0.70711 | 8856.2514 | A7 | -2.171e-10 | 0.70711 | 0.49067 | 0.020529 | -0.41598 | -0.5779 | -0.40102 | -0.016778 | 0.33997 | 0.47231 | 0.32774 | 0.013712 | -0.27785 | -0.38601 | -0.26786 | -0.011207 | 0.22708 | 0.31548 | 0.21891 | 0.0091591 | -0.18559 | -0.25783 | -0.17891 | -0.0074856 | 0.15168 | 0.21072 | 0.14622 | 0.0061178 | -0.12396 | -0.17222 | -0.1195 | -2.171e-13
8 | 0.29167 | 0.00079335 | 0.29167 | 0.79335 | 10121.5296 | A8 | 1.8454e-10 | 0.79335 | 0.55052 | 0.023033 | -0.46672 | -0.64839 | -0.44993 | -0.018825 | 0.38144 | 0.52992 | 0.36772 | 0.015385 | -0.31174 | -0.43309 | -0.30053 | -0.012574 | 0.25478 | 0.35395 | 0.24561 | 0.010276 | -0.20823 | -0.28928 | -0.20073 | -0.0083986 | 0.17018 | 0.23642 | 0.16406 | 0.006864 | -0.13908 | -0.19322 | -0.13408 | 1.8454e-13
9 | 0.33333 | 0.00086603 | 0.33333 | 0.86603 | 11386.7975 | A9 | -1.5893e-10 | 0.86603 | 0.60095 | 0.025143 | -0.50947 | -0.70778 | -0.49114 | -0.020549 | 0.41638 | 0.57846 | 0.4014 | 0.016794 | -0.3403 | -0.47276 | -0.32805 | -0.013726 | 0.27812 | 0.38638 | 0.26811 | 0.011218 | -0.2273 | -0.31578 | -0.21912 | -0.0091679 | 0.18577 | 0.25808 | 0.17908 | 0.0074927 | -0.15182 | -0.21092 | -0.14636 | -1.5893e-13
10 | 0.375 | 0.00092388 | 0.375 | 0.92388 | 12652.0582 | A10 | 1.3807e-10 | 0.92388 | 0.64109 | 0.026823 | -0.5435 | -0.75507 | -0.52395 | -0.021922 | 0.44419 | 0.6171 | 0.42821 | 0.017916 | -0.36303 | -0.50434 | -0.34997 | -0.014642 | 0.2967 | 0.41219 | 0.28602 | 0.011967 | -0.24248 | -0.33687 | -0.23376 | -0.0097804 | 0.19818 | 0.27532 | 0.19105 | 0.0079933 | -0.16197 | -0.22501 | -0.15614 | 1.3807e-13
11 | 0.41667 | 0.00096593 | 0.41667 | 0.96593 | 13917.3137 | A11 | -1.206e-10 | 0.96593 | 0.67027 | 0.028044 | -0.56824 | -0.78943 | -0.5478 | -0.022919 | 0.46441 | 0.64518 | 0.4477 | 0.018732 | -0.37955 | -0.5273 | -0.3659 | -0.015309 | 0.3102 | 0.43095 | 0.29904 | 0.012512 | -0.25352 | -0.3522 | -0.2444 | -0.010225 | 0.2072 | 0.28785 | 0.19974 | 0.0083571 | -0.16934 | -0.23525 | -0.16325 | -1.206e-13
12 | 0.45833 | 0.00099144 | 0.45833 | 0.99144 | 15182.5652 | A12 | 1.0562e-10 | 0.99144 | 0.68798 | 0.028784 | -0.58325 | -0.81029 | -0.56227 | -0.023525 | 0.47668 | 0.66223 | 0.45953 | 0.019226 | -0.38958 | -0.54123 | -0.37556 | -0.015713 | 0.31839 | 0.44233 | 0.30694 | 0.012842 | -0.26022 | -0.36151 | -0.25086 | -0.010496 | 0.21267 | 0.29545 | 0.20502 | 0.0085779 | -0.17381 | -0.24147 | -0.16756 | 1.0562e-13
13 | 0.5 | 0.001 | 0.5 | 1 | 16447.8137 | A13 | -9.2538e-11 | 1 | 0.69391 | 0.029033 | -0.58828 | -0.81728 | -0.56712 | -0.023728 | 0.48079 | 0.66794 | 0.4635 | 0.019392 | -0.39294 | -0.5459 | -0.37881 | -0.015849 | 0.32114 | 0.44615 | 0.30959 | 0.012953 | -0.26246 | -0.36463 | -0.25302 | -0.010586 | 0.2145 | 0.298 | 0.20679 | 0.0086519 | -0.17531 | -0.24355 | -0.169 | -9.2538e-14
14 | 0.54167 | 0.00099144 | 0.54167 | 0.99144 | 17713.0597 | A14 | 8.0905e-11 | 0.99144 | 0.68798 | 0.028784 | -0.58325 | -0.81029 | -0.56227 | -0.023525 | 0.47668 | 0.66223 | 0.45953 | 0.019226 | -0.38958 | -0.54123 | -0.37556 | -0.015713 | 0.31839 | 0.44233 | 0.30694 | 0.012842 | -0.26022 | -0.36151 | -0.25086 | -0.010496 | 0.21267 | 0.29545 | 0.20502 | 0.0085779 | -0.17381 | -0.24147 | -0.16756 | 8.0905e-14
15 | 0.58333 | 0.00096593 | 0.58333 | 0.96593 | 18978.3039 | A15 | -7.0407e-11 | 0.96593 | 0.67027 | 0.028044 | -0.56824 | -0.78943 | -0.5478 | -0.022919 | 0.46441 | 0.64518 | 0.4477 | 0.018732 | -0.37955 | -0.5273 | -0.3659 | -0.015309 | 0.3102 | 0.43095 | 0.29904 | 0.012512 | -0.25352 | -0.3522 | -0.2444 | -0.010225 | 0.2072 | 0.28785 | 0.19974 | 0.0083571 | -0.16934 | -0.23525 | -0.16325 | -7.0407e-14
16 | 0.625 | 0.00092388 | 0.625 | 0.92388 | 20243.5466 | A16 | 6.0807e-11 | 0.92388 | 0.64109 | 0.026823 | -0.5435 | -0.75507 | -0.52395 | -0.021922 | 0.44419 | 0.6171 | 0.42821 | 0.017916 | -0.36303 | -0.50434 | -0.34997 | -0.014642 | 0.2967 | 0.41219 | 0.28602 | 0.011967 | -0.24248 | -0.33687 | -0.23376 | -0.0097804 | 0.19818 | 0.27532 | 0.19105 | 0.0079933 | -0.16197 | -0.22501 | -0.15614 | 6.0807e-14
17 | 0.66667 | 0.00086603 | 0.66667 | 0.86603 | 21508.788 | A17 | -5.1918e-11 | 0.86603 | 0.60095 | 0.025143 | -0.50947 | -0.70778 | -0.49114 | -0.020549 | 0.41638 | 0.57846 | 0.4014 | 0.016794 | -0.3403 | -0.47276 | -0.32805 | -0.013726 | 0.27812 | 0.38638 | 0.26811 | 0.011218 | -0.2273 | -0.31578 | -0.21912 | -0.0091679 | 0.18577 | 0.25808 | 0.17908 | 0.0074927 | -0.15182 | -0.21092 | -0.14636 | -5.1918e-14
18 | 0.70833 | 0.00079335 | 0.70833 | 0.79335 | 22774.0283 | A18 | 4.3594e-11 | 0.79335 | 0.55052 | 0.023033 | -0.46672 | -0.64839 | -0.44993 | -0.018825 | 0.38144 | 0.52992 | 0.36772 | 0.015385 | -0.31174 | -0.43309 | -0.30053 | -0.012574 | 0.25478 | 0.35395 | 0.24561 | 0.010276 | -0.20823 | -0.28928 | -0.20073 | -0.0083986 | 0.17018 | 0.23642 | 0.16406 | 0.006864 | -0.13908 | -0.19322 | -0.13408 | 4.3594e-14
19 | 0.75 | 0.00070711 | 0.75 | 0.70711 | 24039.2677 | A19 | -3.5718e-11 | 0.70711 | 0.49067 | 0.020529 | -0.41598 | -0.5779 | -0.40102 | -0.016778 | 0.33997 | 0.47231 | 0.32774 | 0.013712 | -0.27785 | -0.38601 | -0.26786 | -0.011207 | 0.22708 | 0.31548 | 0.21891 | 0.0091591 | -0.18559 | -0.25783 | -0.17891 | -0.0074856 | 0.15168 | 0.21072 | 0.14622 | 0.0061178 | -0.12396 | -0.17222 | -0.1195 | -3.5718e-14
20 | 0.79167 | 0.00060876 | 0.79167 | 0.60876 | 25304.5063 | A20 | 2.8189e-11 | 0.60876 | 0.42243 | 0.017674 | -0.35812 | -0.49753 | -0.34524 | -0.014445 | 0.29269 | 0.40662 | 0.28216 | 0.011805 | -0.23921 | -0.33232 | -0.2306 | -0.0096482 | 0.1955 | 0.2716 | 0.18847 | 0.0078853 | -0.15978 | -0.22197 | -0.15403 | -0.0064445 | 0.13058 | 0.18141 | 0.12588 | 0.0052669 | -0.10672 | -0.14826 | -0.10288 | 2.8189e-14
21 | 0.83333 | 0.0005 | 0.83333 | 0.5 | 26569.7443 | A21 | -2.0923e-11 | 0.5 | 0.34696 | 0.014516 | -0.29414 | -0.40864 | -0.28356 | -0.011864 | 0.2404 | 0.33397 | 0.23175 | 0.0096962 | -0.19647 | -0.27295 | -0.1894 | -0.0079245 | 0.16057 | 0.22307 | 0.15479 | 0.0064765 | -0.13123 | -0.18231 | -0.12651 | -0.0052931 | 0.10725 | 0.149 | 0.10339 | 0.0043259 | -0.087655 | -0.12178 | -0.084502 | -2.0923e-14
22 | 0.875 | 0.00038268 | 0.875 | 0.38268 | 27834.9818 | A22 | 1.3846e-11 | 0.38268 | 0.26555 | 0.01111 | -0.22513 | -0.31276 | -0.21703 | -0.0090803 | 0.18399 | 0.25561 | 0.17737 | 0.0074211 | -0.15037 | -0.20891 | -0.14496 | -0.0060651 | 0.1229 | 0.17073 | 0.11847 | 0.0049569 | -0.10044 | -0.13954 | -0.096827 | -0.0040512 | 0.082087 | 0.11404 | 0.079134 | 0.0033109 | -0.067088 | -0.093203 | -0.064675 | 1.3846e-14
23 | 0.91667 | 0.00025882 | 0.91667 | 0.25882 | 29100.2187 | A23 | -6.8939e-12 | 0.25882 | 0.1796 | 0.0075143 | -0.15226 | -0.21153 | -0.14678 | -0.0061412 | 0.12444 | 0.17288 | 0.11996 | 0.0050191 | -0.1017 | -0.14129 | -0.098042 | -0.004102 | 0.083118 | 0.11547 | 0.080128 | 0.0033525 | -0.06793 | -0.094373 | -0.065487 | -0.0027399 | 0.055518 | 0.077129 | 0.053521 | 0.0022393 | -0.045374 | -0.063036 | -0.043741 | -6.8939e-15
24 | 0.95833 | 0.00013053 | 0.95833 | 0.13053 | 30365.4552 | A24 | 5.8605e-16 | 0.13053 | 0.090574 | 0.0037895 | -0.076786 | -0.10668 | -0.074024 | -0.0030971 | 0.062756 | 0.087184 | 0.060498 | 0.0025312 | -0.051289 | -0.071254 | -0.049444 | -0.0020687 | 0.041917 | 0.058234 | 0.04041 | 0.0016907 | -0.034258 | -0.047594 | -0.033026 | -0.0013818 | 0.027998 | 0.038897 | 0.026991 | 0.0011293 | -0.022883 | -0.03179 | -0.022059 | 5.8605e-19
25 | 1 | -2.5133e-12 | 1 | -2.5133e-09 | - | .---. | .---. | 0 | 0 | 0 | 0 | 0 | 0 | 0 | 0 | 0 | 0 | 0 | 0 | 0 | 0 | 0 | 0 | 0 | 0 | 0 | 0 | 0 | 0 | 0 | 0 | 0 | 0 | 0 | 0 | 0 | 0 | .---
| ymax | 0.001
Nur die Eingabe sinnvoller Vorgaben führt zu sinnvollen Ergebnissen!
Only the input of meaningful specifications leads to meaningful results!
Permanently under Constraktion

## dimless-trapece-fix
[12 empty] | Name: | Bladt
[12 empty] | Projekt: | Trapez
[12 empty] | Datum: | 2018-03-06
Dimensionslose Saitenschwingung mit trapazförmigen Anfangsauslenkung / Dimentionless String vibration with trapece initial deflection | [13 empty] | B
Theoretische Abhandlung unter https://www.jbladt.de/technik/sonstiges-miscellaneous/ | [6 empty] | Theoretical treatise on this under https://www.jbladt.de/technik/sonstiges-miscellaneous/
n [-] | k [Dt] | lS [m] | rS [kg/m³] | dS [m] | ymax[m] | AS [m²] | F [N=kgm/s²] | s [kg/s²/m] | w1* [1/s] | w1 [1/s] | Dt [s] | KD | KB | b=-KD/(2·KD)
fix | fix | l >> d | Stahl | l >>d | ymax<< l | .=pd²/4 | Vorgabe | .=Fy/A | .=(s/rS)1/2 | (j=1) |  | Vorgabe | rS·l²/s
24 | 8 | 1 | 7850 | 0.001 | 0.001 | 7.854e-07 | 1000 | 1273239544.7352 | 1265.2318 | 1262.6301 | 0.00062203 | 0.001 | 6.1654e-06 | -81.0981
|  | ↑ | Input | ↑ |  | ○ | ↑ |  | ungedämpft | gedämpft | 0.0049763 | ↑
Index | Anfangsauslenkung der Saite |  | dimensionslose Koordinaten für t=0 |  | wj | Datenreihe |  | 1 | 2 | 3 | 4 | 5 | 6 | 7 | 8 | 9 | 10 | 11 | 12 | 13 | 14 | 15 | 16 | 17 | 18 | 19 | 20 | 21 | 22 | 23 | 24 | 25 | 26 | 27 | 28 | 29 | 30 | Amplituden [m/m]
j | xj | ↓ yj | xj*=xj/l | yj*=yj/ymax | 1/s | Aj |  | 0 | 0.00062203 | 0.0012441 | 0.0018661 | 0.0024881 | 0.0031102 | 0.0037322 | 0.0043542 | 0.0049763 | 0.0055983 | 0.0062203 | 0.0068424 | 0.0074644 | 0.0080864 | 0.0087085 | 0.0093305 | 0.0099525 | 0.010575 | 0.011197 | 0.011819 | 0.012441 | 0.013063 | 0.013685 | 0.014307 | 0.014929 | 0.015551 | 0.016173 | 0.016795 | 0.017417 | 0.018039 | Aj T-] T
1 | 0 | 0 | 0 | 0 | 1262.6301 | A1 | 1.0545 | 0 | 0 | 0 | 0 | 0 | 0 | 0 | 0 | 0 | 0 | 0 | 0 | 0 | 0 | 0 | 0 | 0 | 0 | 0 | 0 | 0 | 0 | 0 | 0 | 0 | 0 | 0 | 0 | 0 | 0 | 1.0545
2 | 0.041667 | 0.000125 | 0.041667 | 0.125 | 2529.1638 | A2 | -1.7925e-17 | 0.125 | 0.12208 | 0.0042628 | -0.10411 | -0.10216 | -0.10057 | -0.00424 | 0.084435 | 0.083498 | 0.082864 | 0.00408 | -0.068499 | -0.068248 | -0.068282 | -0.0038325 | 0.05559 | 0.055786 | 0.05627 | 0.0035343 | -0.04513 | -0.045601 | -0.04637 | -0.0032119 | 0.036653 | 0.037277 | 0.038208 | 0.0028844 | -0.02978 | -0.030474 | -0.031477 | -1.7925e-17
3 | 0.083333 | 0.00025 | 0.083333 | 0.25 | 3794.829 | A3 | -7.4015e-17 | 0.25 | 0.24368 | 0.0081772 | -0.20948 | -0.20432 | -0.19898 | -0.0076224 | 0.17111 | 0.16699 | 0.16235 | 0.0070054 | -0.13966 | -0.13648 | -0.13236 | -0.0063702 | 0.1139 | 0.11155 | 0.10782 | 0.0057453 | -0.092836 | -0.091181 | -0.087769 | -0.0051486 | 0.075616 | 0.074531 | 0.071388 | 0.0045903 | -0.061552 | -0.060924 | -0.058021 | -7.4015e-17
4 | 0.125 | 0.000375 | 0.125 | 0.375 | 5060.2774 | A4 | -3.3538e-17 | 0.375 | 0.30556 | 0.012971 | -0.26184 | -0.30648 | -0.24826 | -0.013171 | 0.2154 | 0.2505 | 0.20174 | 0.012852 | -0.17721 | -0.20475 | -0.16397 | -0.012191 | 0.14579 | 0.16736 | 0.1333 | 0.011321 | -0.11993 | -0.13681 | -0.1084 | -0.01034 | 0.098642 | 0.11184 | 0.088182 | 0.0093174 | -0.08112 | -0.091433 | -0.071755 | -3.3538e-17
5 | 0.16667 | 0.0005 | 0.16667 | 0.5 | 6325.6392 | A5 | -0.043655 | 0.5 | 0.36802 | 0.015461 | -0.31206 | -0.40864 | -0.30062 | -0.013029 | 0.25518 | 0.33398 | 0.24556 | 0.010964 | -0.20868 | -0.27297 | -0.20058 | -0.0092126 | 0.17067 | 0.22311 | 0.16382 | 0.0077274 | -0.1396 | -0.18236 | -0.13379 | -0.0064697 | 0.1142 | 0.14906 | 0.10925 | 0.0054063 | -0.093437 | -0.12184 | -0.089199 | -0.043655
6 | 0.20833 | 0.000625 | 0.20833 | 0.625 | 7590.9577 | A6 | 1.3068e-16 | 0.625 | 0.42975 | 0.017276 | -0.36381 | -0.51081 | -0.35088 | -0.011615 | 0.29768 | 0.41751 | 0.2865 | 0.0074698 | -0.24358 | -0.34128 | -0.23396 | -0.004483 | 0.19932 | 0.27898 | 0.19107 | 0.0023743 | -0.16309 | -0.22806 | -0.15606 | -0.00092366 | 0.13345 | 0.18645 | 0.12748 | -3.9817e-05 | -0.10919 | -0.15244 | -0.10415 | 1.3068e-16
7 | 0.25 | 0.00075 | 0.25 | 0.75 | 8856.2514 | A7 | 0.023058 | 0.75 | 0.49154 | 0.021711 | -0.41497 | -0.61296 | -0.40214 | -0.017454 | 0.33878 | 0.50096 | 0.329 | 0.014009 | -0.27659 | -0.40943 | -0.26917 | -0.011215 | 0.22583 | 0.33463 | 0.22021 | 0.0089461 | -0.1844 | -0.27349 | -0.18016 | -0.0071034 | 0.15058 | 0.22353 | 0.14739 | 0.0056077 | -0.12297 | -0.18271 | -0.12058 | 0.023058
8 | 0.29167 | 0.000875 | 0.29167 | 0.875 | 10121.5296 | A8 | 1.1565e-18 | 0.875 | 0.55284 | 0.023866 | -0.46698 | -0.71517 | -0.45227 | -0.018459 | 0.38129 | 0.58462 | 0.37002 | 0.014245 | -0.31133 | -0.47796 | -0.30275 | -0.010974 | 0.25422 | 0.3908 | 0.24772 | 0.0084443 | -0.2076 | -0.31957 | -0.20272 | -0.0064944 | 0.16952 | 0.26135 | 0.1659 | 0.0049962 | -0.13844 | -0.21375 | -0.13577 | 1.1565e-18
9 | 0.33333 | 0.001 | 0.33333 | 1 | 11386.7975 | A9 | 3.0069e-17 | 1 | 0.61402 | 0.026797 | -0.5189 | -0.81714 | -0.50266 | -0.022155 | 0.42333 | 0.66746 | 0.4115 | 0.018303 | -0.34537 | -0.545 | -0.33688 | -0.015101 | 0.28178 | 0.44485 | 0.27579 | 0.01244 | -0.2299 | -0.36297 | -0.22578 | -0.010227 | 0.18758 | 0.29606 | 0.18484 | 0.0083888 | -0.15305 | -0.24142 | -0.15133 | 3.0069e-17
10 | 0.375 | 0.001 | 0.375 | 1 | 12652.0582 | A10 | 1.9313e-16 | 1 | 0.67493 | 0.028129 | -0.5711 | -0.81733 | -0.55285 | -0.022699 | 0.46572 | 0.66812 | 0.45289 | 0.018325 | -0.37983 | -0.5462 | -0.37103 | -0.014807 | 0.30981 | 0.44659 | 0.30399 | 0.011979 | -0.25273 | -0.36517 | -0.24909 | -0.0097063 | 0.20618 | 0.29863 | 0.2041 | 0.0078806 | -0.16822 | -0.24423 | -0.16725 | 1.9313e-16
11 | 0.41667 | 0.001 | 0.41667 | 1 | 13917.3137 | A11 | -0.010375 | 1 | 0.73522 | 0.029889 | -0.62445 | -0.81728 | -0.60112 | -0.025076 | 0.50988 | 0.66795 | 0.49135 | 0.021014 | -0.41625 | -0.54591 | -0.40153 | -0.017585 | 0.33973 | 0.44618 | 0.32804 | 0.014691 | -0.27723 | -0.36467 | -0.26793 | -0.012252 | 0.22619 | 0.29806 | 0.21878 | 0.010198 | -0.18453 | -0.24363 | -0.1786 | -0.010375
12 | 0.45833 | 0.001 | 0.45833 | 1 | 15182.5652 | A12 | 7.4015e-17 | 1 | 0.73532 | 0.030247 | -0.62565 | -0.8173 | -0.59914 | -0.024786 | 0.51309 | 0.66801 | 0.48824 | 0.020321 | -0.42079 | -0.54603 | -0.39792 | -0.016674 | 0.3451 | 0.44634 | 0.32437 | 0.013695 | -0.28302 | -0.36488 | -0.26447 | -0.011263 | 0.23209 | 0.29829 | 0.21567 | 0.0092776 | -0.19031 | -0.24387 | -0.17591 | 7.4015e-17
13 | 0.5 | 0.001 | 0.5 | 1 | 16447.8137 | A13 | 0.0079796 | 1 | 0.73603 | 0.030923 | -0.62411 | -0.81728 | -0.60124 | -0.026058 | 0.51036 | 0.66796 | 0.49112 | 0.021929 | -0.41736 | -0.54594 | -0.40115 | -0.018425 | 0.34133 | 0.44622 | 0.32764 | 0.015455 | -0.27919 | -0.36472 | -0.26757 | -0.012939 | 0.2284 | 0.29812 | 0.21849 | 0.010813 | -0.18687 | -0.24369 | -0.1784 | 0.0079796
14 | 0.54167 | 0.001 | 0.54167 | 1 | 17713.0597 | A14 | 6.1756e-16 | 1 | 0.73532 | 0.030247 | -0.62565 | -0.8173 | -0.59914 | -0.024786 | 0.51309 | 0.66801 | 0.48824 | 0.020321 | -0.42079 | -0.54603 | -0.39792 | -0.016674 | 0.3451 | 0.44634 | 0.32437 | 0.013695 | -0.28302 | -0.36488 | -0.26447 | -0.011263 | 0.23209 | 0.29829 | 0.21567 | 0.0092776 | -0.19031 | -0.24387 | -0.17591 | 6.1756e-16
15 | 0.58333 | 0.001 | 0.58333 | 1 | 18978.3039 | A15 | -3.747e-16 | 1 | 0.73522 | 0.029889 | -0.62445 | -0.81728 | -0.60112 | -0.025076 | 0.50988 | 0.66795 | 0.49135 | 0.021014 | -0.41625 | -0.54591 | -0.40153 | -0.017585 | 0.33973 | 0.44618 | 0.32804 | 0.014691 | -0.27723 | -0.36467 | -0.26793 | -0.012252 | 0.22619 | 0.29806 | 0.21878 | 0.010198 | -0.18453 | -0.24363 | -0.1786 | -3.747e-16
16 | 0.625 | 0.001 | 0.625 | 1 | 20243.5466 | A16 | 7.2858e-17 | 1 | 0.67493 | 0.028129 | -0.5711 | -0.81733 | -0.55285 | -0.022699 | 0.46572 | 0.66812 | 0.45289 | 0.018325 | -0.37983 | -0.5462 | -0.37103 | -0.014807 | 0.30981 | 0.44659 | 0.30399 | 0.011979 | -0.25273 | -0.36517 | -0.24909 | -0.0097063 | 0.20618 | 0.29863 | 0.2041 | 0.0078806 | -0.16822 | -0.24423 | -0.16725 | 7.2858e-17
17 | 0.66667 | 0.001 | 0.66667 | 1 | 21508.788 | A17 | -0.0056075 | 1 | 0.61402 | 0.026797 | -0.5189 | -0.81714 | -0.50266 | -0.022155 | 0.42333 | 0.66746 | 0.4115 | 0.018303 | -0.34537 | -0.545 | -0.33688 | -0.015101 | 0.28178 | 0.44485 | 0.27579 | 0.01244 | -0.2299 | -0.36297 | -0.22578 | -0.010227 | 0.18758 | 0.29606 | 0.18484 | 0.0083888 | -0.15305 | -0.24142 | -0.15133 | -0.0056075
18 | 0.70833 | 0.000875 | 0.70833 | 0.875 | 22774.0283 | A18 | -3.7354e-16 | 0.875 | 0.55284 | 0.023866 | -0.46698 | -0.71517 | -0.45227 | -0.018459 | 0.38129 | 0.58462 | 0.37002 | 0.014245 | -0.31133 | -0.47796 | -0.30275 | -0.010974 | 0.25422 | 0.3908 | 0.24772 | 0.0084443 | -0.2076 | -0.31957 | -0.20272 | -0.0064944 | 0.16952 | 0.26135 | 0.1659 | 0.0049962 | -0.13844 | -0.21375 | -0.13577 | -3.7354e-16
19 | 0.75 | 0.00075 | 0.75 | 0.75 | 24039.2677 | A19 | 0.0050303 | 0.75 | 0.49154 | 0.021711 | -0.41497 | -0.61296 | -0.40214 | -0.017454 | 0.33878 | 0.50096 | 0.329 | 0.014009 | -0.27659 | -0.40943 | -0.26917 | -0.011215 | 0.22583 | 0.33463 | 0.22021 | 0.0089461 | -0.1844 | -0.27349 | -0.18016 | -0.0071034 | 0.15058 | 0.22353 | 0.14739 | 0.0056077 | -0.12297 | -0.18271 | -0.12058 | 0.0050303
20 | 0.79167 | 0.000625 | 0.79167 | 0.625 | 25304.5063 | A20 | 7.4131e-16 | 0.625 | 0.42975 | 0.017276 | -0.36381 | -0.51081 | -0.35088 | -0.011615 | 0.29768 | 0.41751 | 0.2865 | 0.0074698 | -0.24358 | -0.34128 | -0.23396 | -0.004483 | 0.19932 | 0.27898 | 0.19107 | 0.0023743 | -0.16309 | -0.22806 | -0.15606 | -0.00092366 | 0.13345 | 0.18645 | 0.12748 | -3.9817e-05 | -0.10919 | -0.15244 | -0.10415 | 7.4131e-16
21 | 0.83333 | 0.0005 | 0.83333 | 0.5 | 26569.7443 | A21 | 4.9729e-17 | 0.5 | 0.36802 | 0.015461 | -0.31206 | -0.40864 | -0.30062 | -0.013029 | 0.25518 | 0.33398 | 0.24556 | 0.010964 | -0.20868 | -0.27297 | -0.20058 | -0.0092126 | 0.17067 | 0.22311 | 0.16382 | 0.0077274 | -0.1396 | -0.18236 | -0.13379 | -0.0064697 | 0.1142 | 0.14906 | 0.10925 | 0.0054063 | -0.093437 | -0.12184 | -0.089199 | 4.9729e-17
22 | 0.875 | 0.000375 | 0.875 | 0.375 | 27834.9818 | A22 | -6.3549e-16 | 0.375 | 0.30556 | 0.012971 | -0.26184 | -0.30648 | -0.24826 | -0.013171 | 0.2154 | 0.2505 | 0.20174 | 0.012852 | -0.17721 | -0.20475 | -0.16397 | -0.012191 | 0.14579 | 0.16736 | 0.1333 | 0.011321 | -0.11993 | -0.13681 | -0.1084 | -0.01034 | 0.098642 | 0.11184 | 0.088182 | 0.0093174 | -0.08112 | -0.091433 | -0.071755 | -6.3549e-16
23 | 0.91667 | 0.00025 | 0.91667 | 0.25 | 29100.2187 | A23 | -0.0045299 | 0.25 | 0.24368 | 0.0081772 | -0.20948 | -0.20432 | -0.19898 | -0.0076224 | 0.17111 | 0.16699 | 0.16235 | 0.0070054 | -0.13966 | -0.13648 | -0.13236 | -0.0063702 | 0.1139 | 0.11155 | 0.10782 | 0.0057453 | -0.092836 | -0.091181 | -0.087769 | -0.0051486 | 0.075616 | 0.074531 | 0.071388 | 0.0045903 | -0.061552 | -0.060924 | -0.058021 | -0.0045299
24 | 0.95833 | 0.000125 | 0.95833 | 0.125 | 30365.4552 | A24 | 5.9212e-16 | 0.125 | 0.12208 | 0.0042628 | -0.10411 | -0.10216 | -0.10057 | -0.00424 | 0.084435 | 0.083498 | 0.082864 | 0.00408 | -0.068499 | -0.068248 | -0.068282 | -0.0038325 | 0.05559 | 0.055786 | 0.05627 | 0.0035343 | -0.04513 | -0.045601 | -0.04637 | -0.0032119 | 0.036653 | 0.037277 | 0.038208 | 0.0028844 | -0.02978 | -0.030474 | -0.031477 | 5.9212e-16
25 | 1 | 0 | 1 | 0 | - | .---. | .---. | 0 | 0 | 0 | 0 | 0 | 0 | 0 | 0 | 0 | 0 | 0 | 0 | 0 | 0 | 0 | 0 | 0 | 0 | 0 | 0 | 0 | 0 | 0 | 0 | 0 | 0 | 0 | 0 | 0 | 0 | .---
| ymax | 0.001
Nur die Eingabe sinnvoller Vorgaben führt zu sinnvollen Ergebnissen!
Only the input of meaningful specifications leads to meaningful results!
Permanently under Constraktion

## dimless-24-sin-fix
[12 empty] | Name: | Bladt
[12 empty] | Projekt: | Sinus
[12 empty] | Datum: | 2018-03-06
Dimensionslose Saitenschwingung mit sinusförmiger Anfangsauslenkung / Dimentionless String vibration with sinus initial deflection | [13 empty] | B
Theoretische Abhandlung unter https://www.jbladt.de/technik/sonstiges-miscellaneous/ | [6 empty] | Theoretical treatise on this under https://www.jbladt.de/technik/sonstiges-miscellaneous/
n [-] | k [Dt] | lS [m] | rS [kg/m³] | dS [m] | ymax[m] | AS [m²] | F [N=kgm/s²] | s [kg/s²/m] | w1* [1/s] | w1 [1/s] | Dt [s] | KD | KB | b=-KD/(2·KB)
fix | fix | l >> d | Stahl | l >>d | ymax<< l | .=pd²/4 | Vorgabe | .=Fy/A | .=(s/rS)1/2 | j=1(t=0) | 1/(k·w1) | Vorgabe | rS·l²/s
24 | 8 | 1 | 7850 | 0.001 | 0.001 | 7.854e-07 | 1000 | 1273239544.7352 | 1265.2318 | 1262.6301 | 0.00062203 | 0.001 | 6.1654e-06 | -81.0981
|  | ↑ | Input | ↑ |  | ○ | ↑ | 1273.2395 | ungedämpft | gedämpft | 0.0049763 | ↑
angepasst
Index | Anfangsauslenkung der Saite |  | dimensionslose Koordinaten für t=0 |  | wj | Datenreihe |  | 1 | 2 | 3 | 4 | 5 | 6 | 7 | 8 | 9 | 10 | 11 | 12 | 13 | 14 | 15 | 16 | 17 | 18 | 19 | 20 | 21 | 22 | 23 | 24 | 25 | 26 | 27 | 28 | 29 | 30 | Amplituden [m]
j | xj | ↓ yj | xj*=xj/l | yj*=yj/ymax | 1/s | Aj |  | 0 | 0.00062203 | 0.0012441 | 0.0018661 | 0.0024881 | 0.0031102 | 0.0037322 | 0.0043542 | 0.0049763 | 0.0055983 | 0.0062203 | 0.0068424 | 0.0074644 | 0.0080864 | 0.0087085 | 0.0093305 | 0.0099525 | 0.010575 | 0.011197 | 0.011819 | 0.012441 | 0.013063 | 0.013685 | 0.014307 | 0.014929 | 0.015551 | 0.016173 | 0.016795 | 0.017417 | 0.018039 | Aj [mm]
1 | 0 | 0 | 0 | 0 | 1262.6301 | A1 | 1 | 0 | 0 | 0 | 0 | 0 | 0 | 0 | 0 | 0 | 0 | 0 | 0 | 0 | 0 | 0 | 0 | 0 | 0 | 0 | 0 | 0 | 0 | 0 | 0 | 0 | 0 | 0 | 0 | 0 | 0 | 1
2 | 0.041667 | 0.00013053 | 0.041667 | 0.13053 | 2529.1638 | A2 | 1.0621e-09 | 0.13053 | 0.090574 | 0.0037895 | -0.076786 | -0.10668 | -0.074024 | -0.0030971 | 0.062756 | 0.087184 | 0.060498 | 0.0025312 | -0.051289 | -0.071254 | -0.049444 | -0.0020687 | 0.041917 | 0.058234 | 0.04041 | 0.0016907 | -0.034258 | -0.047594 | -0.033026 | -0.0013818 | 0.027998 | 0.038897 | 0.026991 | 0.0011293 | -0.022883 | -0.03179 | -0.022059 | 1.0621e-09
3 | 0.083333 | 0.00025882 | 0.083333 | 0.25882 | 3794.829 | A3 | -5.9312e-10 | 0.25882 | 0.1796 | 0.0075142 | -0.15226 | -0.21153 | -0.14678 | -0.0061412 | 0.12444 | 0.17288 | 0.11996 | 0.0050191 | -0.1017 | -0.14129 | -0.098042 | -0.004102 | 0.083118 | 0.11547 | 0.080128 | 0.0033525 | -0.06793 | -0.094373 | -0.065487 | -0.0027399 | 0.055518 | 0.077129 | 0.053521 | 0.0022393 | -0.045374 | -0.063036 | -0.043741 | -5.9312e-10
4 | 0.125 | 0.00038268 | 0.125 | 0.38268 | 5060.2774 | A4 | 4.1748e-10 | 0.38268 | 0.26555 | 0.01111 | -0.22513 | -0.31276 | -0.21703 | -0.0090803 | 0.18399 | 0.25561 | 0.17737 | 0.0074211 | -0.15037 | -0.20891 | -0.14496 | -0.0060651 | 0.1229 | 0.17073 | 0.11847 | 0.0049569 | -0.10044 | -0.13954 | -0.096827 | -0.0040512 | 0.082087 | 0.11404 | 0.079134 | 0.0033109 | -0.067088 | -0.093203 | -0.064675 | 4.1748e-10
5 | 0.16667 | 0.0005 | 0.16667 | 0.5 | 6325.6392 | A5 | -3.2182e-10 | 0.5 | 0.34696 | 0.014516 | -0.29414 | -0.40864 | -0.28356 | -0.011864 | 0.2404 | 0.33397 | 0.23175 | 0.0096962 | -0.19647 | -0.27295 | -0.1894 | -0.0079245 | 0.16057 | 0.22307 | 0.15479 | 0.0064765 | -0.13123 | -0.18231 | -0.12651 | -0.0052931 | 0.10725 | 0.149 | 0.10339 | 0.0043259 | -0.087655 | -0.12178 | -0.084502 | -3.2182e-10
6 | 0.20833 | 0.00060876 | 0.20833 | 0.60876 | 7590.9577 | A6 | 2.6042e-10 | 0.60876 | 0.42243 | 0.017674 | -0.35812 | -0.49753 | -0.34524 | -0.014445 | 0.29269 | 0.40662 | 0.28216 | 0.011805 | -0.23921 | -0.33232 | -0.2306 | -0.0096482 | 0.1955 | 0.2716 | 0.18847 | 0.0078853 | -0.15978 | -0.22197 | -0.15403 | -0.0064445 | 0.13058 | 0.18141 | 0.12588 | 0.0052669 | -0.10672 | -0.14826 | -0.10288 | 2.6042e-10
7 | 0.25 | 0.00070711 | 0.25 | 0.70711 | 8856.2514 | A7 | -2.171e-10 | 0.70711 | 0.49067 | 0.020529 | -0.41598 | -0.5779 | -0.40102 | -0.016778 | 0.33997 | 0.47231 | 0.32774 | 0.013712 | -0.27785 | -0.38601 | -0.26786 | -0.011207 | 0.22708 | 0.31548 | 0.21891 | 0.0091591 | -0.18559 | -0.25783 | -0.17891 | -0.0074856 | 0.15168 | 0.21072 | 0.14622 | 0.0061178 | -0.12396 | -0.17222 | -0.1195 | -2.171e-10
8 | 0.29167 | 0.00079335 | 0.29167 | 0.79335 | 10121.5296 | A8 | 1.8454e-10 | 0.79335 | 0.55052 | 0.023033 | -0.46672 | -0.64839 | -0.44993 | -0.018825 | 0.38144 | 0.52992 | 0.36772 | 0.015385 | -0.31174 | -0.43309 | -0.30053 | -0.012574 | 0.25478 | 0.35395 | 0.24561 | 0.010276 | -0.20823 | -0.28928 | -0.20073 | -0.0083986 | 0.17018 | 0.23642 | 0.16406 | 0.006864 | -0.13908 | -0.19322 | -0.13408 | 1.8454e-10
9 | 0.33333 | 0.00086603 | 0.33333 | 0.86603 | 11386.7975 | A9 | -1.5893e-10 | 0.86603 | 0.60095 | 0.025143 | -0.50947 | -0.70778 | -0.49114 | -0.020549 | 0.41638 | 0.57846 | 0.4014 | 0.016794 | -0.3403 | -0.47276 | -0.32805 | -0.013726 | 0.27812 | 0.38638 | 0.26811 | 0.011218 | -0.2273 | -0.31578 | -0.21912 | -0.0091679 | 0.18577 | 0.25808 | 0.17908 | 0.0074927 | -0.15182 | -0.21092 | -0.14636 | -1.5893e-10
10 | 0.375 | 0.00092388 | 0.375 | 0.92388 | 12652.0582 | A10 | 1.3807e-10 | 0.92388 | 0.64109 | 0.026823 | -0.5435 | -0.75507 | -0.52395 | -0.021922 | 0.44419 | 0.6171 | 0.42821 | 0.017916 | -0.36303 | -0.50434 | -0.34997 | -0.014642 | 0.2967 | 0.41219 | 0.28602 | 0.011967 | -0.24248 | -0.33687 | -0.23376 | -0.0097804 | 0.19818 | 0.27532 | 0.19105 | 0.0079933 | -0.16197 | -0.22501 | -0.15614 | 1.3807e-10
11 | 0.41667 | 0.00096593 | 0.41667 | 0.96593 | 13917.3137 | A11 | -1.206e-10 | 0.96593 | 0.67027 | 0.028044 | -0.56824 | -0.78943 | -0.5478 | -0.022919 | 0.46441 | 0.64518 | 0.4477 | 0.018732 | -0.37955 | -0.5273 | -0.3659 | -0.015309 | 0.3102 | 0.43095 | 0.29904 | 0.012512 | -0.25352 | -0.3522 | -0.2444 | -0.010225 | 0.2072 | 0.28785 | 0.19974 | 0.0083571 | -0.16934 | -0.23525 | -0.16325 | -1.206e-10
12 | 0.45833 | 0.00099144 | 0.45833 | 0.99144 | 15182.5652 | A12 | 1.0562e-10 | 0.99144 | 0.68798 | 0.028784 | -0.58325 | -0.81029 | -0.56227 | -0.023525 | 0.47668 | 0.66223 | 0.45953 | 0.019226 | -0.38958 | -0.54123 | -0.37556 | -0.015713 | 0.31839 | 0.44233 | 0.30694 | 0.012842 | -0.26022 | -0.36151 | -0.25086 | -0.010496 | 0.21267 | 0.29545 | 0.20502 | 0.0085779 | -0.17381 | -0.24147 | -0.16756 | 1.0562e-10
13 | 0.5 | 0.001 | 0.5 | 1 | 16447.8137 | A13 | -9.2538e-11 | 1 | 0.69391 | 0.029033 | -0.58828 | -0.81728 | -0.56712 | -0.023728 | 0.48079 | 0.66794 | 0.4635 | 0.019392 | -0.39294 | -0.5459 | -0.37881 | -0.015849 | 0.32114 | 0.44615 | 0.30959 | 0.012953 | -0.26246 | -0.36463 | -0.25302 | -0.010586 | 0.2145 | 0.298 | 0.20679 | 0.0086519 | -0.17531 | -0.24355 | -0.169 | -9.2538e-11
14 | 0.54167 | 0.00099144 | 0.54167 | 0.99144 | 17713.0597 | A14 | 8.0905e-11 | 0.99144 | 0.68798 | 0.028784 | -0.58325 | -0.81029 | -0.56227 | -0.023525 | 0.47668 | 0.66223 | 0.45953 | 0.019226 | -0.38958 | -0.54123 | -0.37556 | -0.015713 | 0.31839 | 0.44233 | 0.30694 | 0.012842 | -0.26022 | -0.36151 | -0.25086 | -0.010496 | 0.21267 | 0.29545 | 0.20502 | 0.0085779 | -0.17381 | -0.24147 | -0.16756 | 8.0905e-11
15 | 0.58333 | 0.00096593 | 0.58333 | 0.96593 | 18978.3039 | A15 | -7.0407e-11 | 0.96593 | 0.67027 | 0.028044 | -0.56824 | -0.78943 | -0.5478 | -0.022919 | 0.46441 | 0.64518 | 0.4477 | 0.018732 | -0.37955 | -0.5273 | -0.3659 | -0.015309 | 0.3102 | 0.43095 | 0.29904 | 0.012512 | -0.25352 | -0.3522 | -0.2444 | -0.010225 | 0.2072 | 0.28785 | 0.19974 | 0.0083571 | -0.16934 | -0.23525 | -0.16325 | -7.0407e-11
16 | 0.625 | 0.00092388 | 0.625 | 0.92388 | 20243.5466 | A16 | 6.0807e-11 | 0.92388 | 0.64109 | 0.026823 | -0.5435 | -0.75507 | -0.52395 | -0.021922 | 0.44419 | 0.6171 | 0.42821 | 0.017916 | -0.36303 | -0.50434 | -0.34997 | -0.014642 | 0.2967 | 0.41219 | 0.28602 | 0.011967 | -0.24248 | -0.33687 | -0.23376 | -0.0097804 | 0.19818 | 0.27532 | 0.19105 | 0.0079933 | -0.16197 | -0.22501 | -0.15614 | 6.0807e-11
17 | 0.66667 | 0.00086603 | 0.66667 | 0.86603 | 21508.788 | A17 | -5.1918e-11 | 0.86603 | 0.60095 | 0.025143 | -0.50947 | -0.70778 | -0.49114 | -0.020549 | 0.41638 | 0.57846 | 0.4014 | 0.016794 | -0.3403 | -0.47276 | -0.32805 | -0.013726 | 0.27812 | 0.38638 | 0.26811 | 0.011218 | -0.2273 | -0.31578 | -0.21912 | -0.0091679 | 0.18577 | 0.25808 | 0.17908 | 0.0074927 | -0.15182 | -0.21092 | -0.14636 | -5.1918e-11
18 | 0.70833 | 0.00079335 | 0.70833 | 0.79335 | 22774.0283 | A18 | 4.3594e-11 | 0.79335 | 0.55052 | 0.023033 | -0.46672 | -0.64839 | -0.44993 | -0.018825 | 0.38144 | 0.52992 | 0.36772 | 0.015385 | -0.31174 | -0.43309 | -0.30053 | -0.012574 | 0.25478 | 0.35395 | 0.24561 | 0.010276 | -0.20823 | -0.28928 | -0.20073 | -0.0083986 | 0.17018 | 0.23642 | 0.16406 | 0.006864 | -0.13908 | -0.19322 | -0.13408 | 4.3594e-11
19 | 0.75 | 0.00070711 | 0.75 | 0.70711 | 24039.2677 | A19 | -3.5718e-11 | 0.70711 | 0.49067 | 0.020529 | -0.41598 | -0.5779 | -0.40102 | -0.016778 | 0.33997 | 0.47231 | 0.32774 | 0.013712 | -0.27785 | -0.38601 | -0.26786 | -0.011207 | 0.22708 | 0.31548 | 0.21891 | 0.0091591 | -0.18559 | -0.25783 | -0.17891 | -0.0074856 | 0.15168 | 0.21072 | 0.14622 | 0.0061178 | -0.12396 | -0.17222 | -0.1195 | -3.5718e-11
20 | 0.79167 | 0.00060876 | 0.79167 | 0.60876 | 25304.5063 | A20 | 2.8189e-11 | 0.60876 | 0.42243 | 0.017674 | -0.35812 | -0.49753 | -0.34524 | -0.014445 | 0.29269 | 0.40662 | 0.28216 | 0.011805 | -0.23921 | -0.33232 | -0.2306 | -0.0096482 | 0.1955 | 0.2716 | 0.18847 | 0.0078853 | -0.15978 | -0.22197 | -0.15403 | -0.0064445 | 0.13058 | 0.18141 | 0.12588 | 0.0052669 | -0.10672 | -0.14826 | -0.10288 | 2.8189e-11
21 | 0.83333 | 0.0005 | 0.83333 | 0.5 | 26569.7443 | A21 | -2.0923e-11 | 0.5 | 0.34696 | 0.014516 | -0.29414 | -0.40864 | -0.28356 | -0.011864 | 0.2404 | 0.33397 | 0.23175 | 0.0096962 | -0.19647 | -0.27295 | -0.1894 | -0.0079245 | 0.16057 | 0.22307 | 0.15479 | 0.0064765 | -0.13123 | -0.18231 | -0.12651 | -0.0052931 | 0.10725 | 0.149 | 0.10339 | 0.0043259 | -0.087655 | -0.12178 | -0.084502 | -2.0923e-11
22 | 0.875 | 0.00038268 | 0.875 | 0.38268 | 27834.9818 | A22 | 1.3846e-11 | 0.38268 | 0.26555 | 0.01111 | -0.22513 | -0.31276 | -0.21703 | -0.0090803 | 0.18399 | 0.25561 | 0.17737 | 0.0074211 | -0.15037 | -0.20891 | -0.14496 | -0.0060651 | 0.1229 | 0.17073 | 0.11847 | 0.0049569 | -0.10044 | -0.13954 | -0.096827 | -0.0040512 | 0.082087 | 0.11404 | 0.079134 | 0.0033109 | -0.067088 | -0.093203 | -0.064675 | 1.3846e-11
23 | 0.91667 | 0.00025882 | 0.91667 | 0.25882 | 29100.2187 | A23 | -6.8939e-12 | 0.25882 | 0.1796 | 0.0075143 | -0.15226 | -0.21153 | -0.14678 | -0.0061412 | 0.12444 | 0.17288 | 0.11996 | 0.0050191 | -0.1017 | -0.14129 | -0.098042 | -0.004102 | 0.083118 | 0.11547 | 0.080128 | 0.0033525 | -0.06793 | -0.094373 | -0.065487 | -0.0027399 | 0.055518 | 0.077129 | 0.053521 | 0.0022393 | -0.045374 | -0.063036 | -0.043741 | -6.8939e-12
24 | 0.95833 | 0.00013053 | 0.95833 | 0.13053 | 30365.4552 | A24 | 5.8605e-16 | 0.13053 | 0.090574 | 0.0037895 | -0.076786 | -0.10668 | -0.074024 | -0.0030971 | 0.062756 | 0.087184 | 0.060498 | 0.0025312 | -0.051289 | -0.071254 | -0.049444 | -0.0020687 | 0.041917 | 0.058234 | 0.04041 | 0.0016907 | -0.034258 | -0.047594 | -0.033026 | -0.0013818 | 0.027998 | 0.038897 | 0.026991 | 0.0011293 | -0.022883 | -0.03179 | -0.022059 | 5.8605e-16
25 | 1 | -2.5133e-12 | 1 | -2.5133e-09 | - | .---. | .---. | 0 | 0 | 0 | 0 | 0 | 0 | 0 | 0 | 0 | 0 | 0 | 0 | 0 | 0 | 0 | 0 | 0 | 0 | 0 | 0 | 0 | 0 | 0 | 0 | 0 | 0 | 0 | 0 | 0 | 0 | .---
| ymax | 0.001
Nur die Eingabe sinnvoller Vorgaben führt zu sinnvollen Ergebnissen!
Only the input of meaningful specifications leads to meaningful results!
Permanently under Constraktion

## dimless-triangle-fix
[12 empty] | Name: | Bladt
[12 empty] | Projekt: | Triangel
[12 empty] | Datum: | 2018-03-06
Dimensionslose Saitenschwingung mit dreieckförmigen Anfangsauslenkung / Dimentionless String vibration with triangle initial deflection | [13 empty] | B
Theoretische Abhandlung unter https://www.jbladt.de/technik/sonstiges-miscellaneous/ | [6 empty] | Theoretical treatise on this under https://www.jbladt.de/technik/sonstiges-miscellaneous/
n [-] | k [Dt] | lS [m] | rS [kg/m³] | dS [m] | ymax[m] | AS [m²] | F [N=kgm/s²] | s [kg/s²/m] | w1* [1/s] | w1 [1/s] | Dt [s] | KD | KB | b=-KD/(2·KB)
fix | fix | l >> d | Stahl | l >>d | ymax<< l | .=pd²/4 | Vorgabe | .=Fy/A | .=(s/rS)1/2 | (j=1) |  | Vorgabe | rS·l²/s
24 | 8 | 1 | 7850 | 0.001 | 0.001 | 7.854e-07 | 1000 | 1273239544.7352 | 1265.2318 | 1262.6301 | 0.00062203 | 0.001 | 6.1654e-06 | -81.0981
|  | ↑ | Input | ↑ | ○ |  | ↑ |  | ungedämpft | gedämpft | 0.0049763 | ↑
Index | Anfangsauslenkung der Saite |  | dimensionslose Koordinaten für t=0 |  | wj | Datenreihe |  | 1 | 2 | 3 | 4 | 5 | 6 | 7 | 8 | 9 | 10 | 11 | 12 | 13 | 14 | 15 | 16 | 17 | 18 | 19 | 20 | 21 | 22 | 23 | 24 | 25 | 26 | 27 | 28 | 29 | 30 | Amplituden [m]
j | xj | ↓ yj | xj*=xj/l | yj*=yj/ymax | 1/s | Aj |  | 0 | 0.00062203 | 0.0012441 | 0.0018661 | 0.0024881 | 0.0031102 | 0.0037322 | 0.0043542 | 0.0049763 | 0.0055983 | 0.0062203 | 0.0068424 | 0.0074644 | 0.0080864 | 0.0087085 | 0.0093305 | 0.0099525 | 0.010575 | 0.011197 | 0.011819 | 0.012441 | 0.013063 | 0.013685 | 0.014307 | 0.014929 | 0.015551 | 0.016173 | 0.016795 | 0.017417 | 0.018039 | Aj [mm]
1 | 0 | 0 | 0 | 0 | 1262.6301 | A1 | 0.79085 | 0 | 0 | 0 | 0 | 0 | 0 | 0 | 0 | 0 | 0 | 0 | 0 | 0 | 0 | 0 | 0 | 0 | 0 | 0 | 0 | 0 | 0 | 0 | 0 | 0 | 0 | 0 | 0 | 0 | 0 | 0.79085
2 | 0.041667 | 0.000125 | 0.041667 | 0.125 | 2529.1638 | A2 | 0.19856 | 0.125 | 0.12213 | -0.053286 | -0.052193 | -0.051073 | -0.050081 | -0.049401 | 0.084261 | 0.083506 | 0.083129 | -0.034703 | -0.034483 | -0.034106 | -0.033804 | -0.033786 | 0.055378 | 0.055799 | 0.056621 | -0.022613 | -0.022784 | -0.022779 | -0.022817 | -0.023094 | 0.036475 | 0.037293 | 0.038561 | -0.014747 | -0.015057 | -0.015215 | -0.0154 | 0.19856
3 | 0.083333 | 0.00025 | 0.083333 | 0.25 | 3794.829 | A3 | -3.7007e-17 | 0.25 | 0.24354 | -0.10688 | -0.10436 | -0.10215 | -0.10016 | -0.09809 | 0.1718 | 0.167 | 0.16129 | -0.070243 | -0.069013 | -0.068224 | -0.067529 | -0.066478 | 0.11474 | 0.11157 | 0.10629 | -0.046114 | -0.045637 | -0.045569 | -0.045536 | -0.045068 | 0.076313 | 0.074553 | 0.069688 | -0.030233 | -0.030176 | -0.030439 | -0.03071 | -3.7007e-17
4 | 0.125 | 0.000375 | 0.125 | 0.375 | 5060.2774 | A4 | -0.050501 | 0.375 | 0.2753 | -0.15978 | -0.15644 | -0.15323 | -0.15036 | -0.14852 | 0.19597 | 0.25052 | 0.17905 | -0.10375 | -0.10335 | -0.10235 | -0.10149 | -0.10195 | 0.13468 | 0.16741 | 0.11656 | -0.067456 | -0.068283 | -0.068365 | -0.068503 | -0.06995 | 0.092461 | 0.11189 | 0.075983 | -0.043935 | -0.045122 | -0.045671 | -0.046234 | -0.050501
5 | 0.16667 | 0.0005 | 0.16667 | 0.5 | 6325.6392 | A5 | -0.032741 | 0.5 | 0.30799 | -0.2144 | -0.20865 | -0.2043 | -0.20037 | -0.19429 | 0.21307 | 0.33401 | 0.20382 | -0.14225 | -0.13801 | -0.13645 | -0.13509 | -0.12947 | 0.14377 | 0.22315 | 0.13481 | -0.093924 | -0.091273 | -0.091141 | -0.091084 | -0.085896 | 0.097071 | 0.1491 | 0.089074 | -0.061741 | -0.060359 | -0.060882 | -0.061426 | -0.032741
6 | 0.20833 | 0.000625 | 0.20833 | 0.625 | 7590.9577 | A6 | 7.4593e-17 | 0.625 | 0.33961 | -0.18482 | -0.26074 | -0.25538 | -0.25062 | -0.17044 | 0.23461 | 0.41756 | 0.22383 | -0.12668 | -0.17223 | -0.17057 | -0.1692 | -0.1116 | 0.15898 | 0.27906 | 0.14759 | -0.086798 | -0.11378 | -0.11394 | -0.11422 | -0.073209 | 0.10768 | 0.18655 | 0.09738 | -0.059402 | -0.075189 | -0.076118 | -0.077103 | 7.4593e-17
7 | 0.25 | 0.00075 | 0.25 | 0.75 | 8856.2514 | A7 | 0.017293 | 0.75 | 0.37137 | -0.15324 | -0.3131 | -0.30646 | -0.30043 | -0.15166 | 0.25349 | 0.50099 | 0.24685 | -0.10275 | -0.20715 | -0.20469 | -0.20251 | -0.10098 | 0.17026 | 0.33465 | 0.16405 | -0.068954 | -0.13703 | -0.13673 | -0.13652 | -0.067171 | 0.11442 | 0.22355 | 0.10898 | -0.046343 | -0.090634 | -0.091338 | -0.09206 | 0.017293
8 | 0.29167 | 0.000875 | 0.29167 | 0.875 | 10121.5296 | A8 | 0.013532 | 0.875 | 0.40221 | -0.12338 | -0.36499 | -0.35754 | -0.35096 | -0.12933 | 0.27535 | 0.58472 | 0.2666 | -0.083746 | -0.24102 | -0.23882 | -0.23704 | -0.08544 | 0.18547 | 0.39101 | 0.17678 | -0.056816 | -0.15919 | -0.15953 | -0.16009 | -0.056516 | 0.12489 | 0.26163 | 0.11728 | -0.038501 | -0.10518 | -0.10659 | -0.10811 | 0.013532
9 | 0.33333 | 0.001 | 0.33333 | 1 | 11386.7975 | A9 | 1.5034e-17 | 1 | 0.43311 | -0.092916 | -0.41756 | -0.40862 | -0.40043 | -0.109 | 0.29525 | 0.66725 | 0.28862 | -0.061789 | -0.27643 | -0.27293 | -0.26971 | -0.073059 | 0.19777 | 0.4442 | 0.19231 | -0.041137 | -0.18296 | -0.18232 | -0.1817 | -0.048929 | 0.13254 | 0.29508 | 0.12811 | -0.027441 | -0.12105 | -0.1218 | -0.12245 | 1.5034e-17
10 | 0.375 | 0.0009375 | 0.375 | 0.9375 | 12652.0582 | A10 | -0.0091284 | 0.9375 | 0.4632 | -0.063682 | -0.46897 | -0.45971 | -0.45173 | -0.086297 | 0.31774 | 0.62646 | 0.30777 | -0.042914 | -0.30928 | -0.30708 | -0.30566 | -0.057411 | 0.21347 | 0.41889 | 0.20456 | -0.028895 | -0.20411 | -0.20516 | -0.20683 | -0.038245 | 0.1434 | 0.28025 | 0.13603 | -0.019422 | -0.1348 | -0.13708 | -0.13992 | -0.0091284
11 | 0.41667 | 0.000875 | 0.41667 | 0.875 | 13917.3137 | A11 | -0.0077815 | 0.875 | 0.49335 | -0.034091 | -0.52297 | -0.51079 | -0.49874 | -0.065 | 0.33836 | 0.58447 | 0.3291 | -0.022002 | -0.34761 | -0.34119 | -0.33351 | -0.04406 | 0.22639 | 0.39041 | 0.21951 | -0.014221 | -0.23064 | -0.22793 | -0.22263 | -0.029825 | 0.15154 | 0.26079 | 0.14638 | -0.0092248 | -0.15278 | -0.15228 | -0.14837 | -0.0077815
12 | 0.45833 | 0.0008125 | 0.45833 | 0.8125 | 15182.5652 | A12 | 3.7007e-17 | 0.8125 | 0.52266 | -0.0055943 | -0.49706 | -0.56187 | -0.47265 | -0.041667 | 0.36174 | 0.54278 | 0.34739 | -0.0036597 | -0.3347 | -0.37535 | -0.31366 | -0.027934 | 0.24298 | 0.36269 | 0.23099 | -0.0023646 | -0.2254 | -0.25079 | -0.20833 | -0.018767 | 0.16318 | 0.24242 | 0.15367 | -0.0014918 | -0.15175 | -0.1676 | -0.1385 | 3.7007e-17
13 | 0.5 | 0.00075 | 0.5 | 0.75 | 16447.8137 | A13 | 0.0059847 | 0.75 | 0.55202 | 0.023192 | -0.46808 | -0.61296 | -0.45093 | -0.019544 | 0.38277 | 0.50097 | 0.36834 | 0.016447 | -0.31302 | -0.40945 | -0.30086 | -0.013819 | 0.256 | 0.33466 | 0.24573 | 0.011591 | -0.20939 | -0.27354 | -0.20068 | -0.0097046 | 0.1713 | 0.22359 | 0.16387 | 0.0081094 | -0.14016 | -0.18277 | -0.1338 | 0.0059847
14 | 0.54167 | 0.0006875 | 0.54167 | 0.6875 | 17713.0597 | A14 | 0.0053747 | 0.6875 | 0.58031 | 0.050914 | -0.44142 | -0.66407 | -0.42606 | 0.0045285 | 0.40789 | 0.45924 | 0.38497 | 0.03411 | -0.2965 | -0.44369 | -0.28324 | 0.002948 | 0.27468 | 0.30682 | 0.25558 | 0.022889 | -0.19914 | -0.29652 | -0.18838 | 0.0018847 | 0.18496 | 0.20502 | 0.16984 | 0.015399 | -0.13372 | -0.19821 | -0.12537 | 0.0053747
15 | 0.58333 | 0.000625 | 0.58333 | 0.625 | 18978.3039 | A15 | -1.8272e-16 | 0.625 | 0.60948 | 0.078924 | -0.4137 | -0.71513 | -0.40294 | 0.027386 | 0.42647 | 0.41746 | 0.40794 | 0.053523 | -0.27675 | -0.47768 | -0.26878 | 0.017684 | 0.28322 | 0.27886 | 0.27255 | 0.036259 | -0.1852 | -0.31908 | -0.17926 | 0.011448 | 0.18776 | 0.1863 | 0.18179 | 0.024522 | -0.12401 | -0.21316 | -0.11952 | -1.8272e-16
16 | 0.625 | 0.0005625 | 0.625 | 0.5625 | 20243.5466 | A16 | -0.0045105 | 0.5625 | 0.54918 | 0.10586 | -0.38764 | -0.76629 | -0.37756 | 0.052265 | 0.38085 | 0.37571 | 0.37156 | 0.070392 | -0.26044 | -0.51223 | -0.25091 | 0.035212 | 0.25125 | 0.25099 | 0.25143 | 0.046858 | -0.17497 | -0.34261 | -0.16681 | 0.023693 | 0.16587 | 0.16769 | 0.17012 | 0.031242 | -0.11751 | -0.22926 | -0.11096 | -0.0045105
17 | 0.66667 | 0.0005 | 0.66667 | 0.5 | 21508.788 | A17 | -0.0042056 | 0.5 | 0.48794 | 0.13311 | -0.36081 | -0.81709 | -0.35354 | 0.07576 | 0.33973 | 0.33395 | 0.32865 | 0.089239 | -0.24164 | -0.54457 | -0.23559 | 0.050401 | 0.22489 | 0.22307 | 0.22138 | 0.059791 | -0.1619 | -0.36213 | -0.15696 | 0.033584 | 0.14882 | 0.14902 | 0.14916 | 0.04002 | -0.10853 | -0.24032 | -0.10454 | -0.0042056
18 | 0.70833 | 0.0004375 | 0.70833 | 0.4375 | 22774.0283 | A18 | -2.3303e-16 | 0.4375 | 0.42705 | 0.15917 | -0.33549 | -0.71522 | -0.32745 | 0.10164 | 0.29659 | 0.29221 | 0.28843 | 0.10511 | -0.22598 | -0.47812 | -0.21708 | 0.068983 | 0.19587 | 0.19519 | 0.19481 | 0.069479 | -0.1522 | -0.31982 | -0.14398 | 0.046776 | 0.1294 | 0.1304 | 0.13156 | 0.045993 | -0.10247 | -0.21404 | -0.095551 | -2.3303e-16
19 | 0.75 | 0.000375 | 0.75 | 0.375 | 24039.2677 | A19 | 0.0037727 | 0.375 | 0.36594 | 0.1858 | -0.30935 | -0.61298 | -0.30278 | 0.12547 | 0.25467 | 0.25045 | 0.24665 | 0.12376 | -0.20774 | -0.40946 | -0.20125 | 0.084156 | 0.16848 | 0.16728 | 0.16627 | 0.082367 | -0.13957 | -0.27352 | -0.13372 | 0.05651 | 0.11144 | 0.11174 | 0.1121 | 0.05475 | -0.093833 | -0.18273 | -0.088807 | 0.0037727
20 | 0.79167 | 0.0003125 | 0.79167 | 0.3125 | 25304.5063 | A20 | 0.0036258 | 0.3125 | 0.30502 | 0.21074 | -0.28497 | -0.51084 | -0.2757 | 0.15301 | 0.21191 | 0.20871 | 0.20592 | 0.13788 | -0.19314 | -0.34134 | -0.18174 | 0.10487 | 0.13999 | 0.13941 | 0.13902 | 0.090362 | -0.13085 | -0.22815 | -0.11987 | 0.071822 | 0.092495 | 0.093128 | 0.093846 | 0.059344 | -0.088594 | -0.15254 | -0.079127 | 0.0036258
21 | 0.83333 | 0.00025 | 0.83333 | 0.25 | 26569.7443 | A21 | 1.1738e-16 | 0.25 | 0.24401 | 0.23759 | -0.25941 | -0.40865 | -0.25058 | 0.17474 | 0.16971 | 0.16697 | 0.1645 | 0.15869 | -0.175 | -0.273 | -0.16579 | 0.11565 | 0.11225 | 0.11152 | 0.11091 | 0.10551 | -0.11811 | -0.1824 | -0.1096 | 0.076188 | 0.074232 | 0.074493 | 0.074791 | 0.069847 | -0.079791 | -0.12188 | -0.072378 | 1.1738e-16
22 | 0.875 | 0.0001875 | 0.875 | 0.1875 | 27834.9818 | A22 | -0.0034415 | 0.1875 | 0.18303 | 0.17926 | -0.23633 | -0.3065 | -0.22201 | 0.12875 | 0.12714 | 0.12523 | 0.12354 | 0.12304 | -0.16247 | -0.20478 | -0.14445 | 0.083649 | 0.083999 | 0.083643 | 0.08339 | 0.084445 | -0.11161 | -0.13686 | -0.094096 | 0.054434 | 0.055504 | 0.055874 | 0.056284 | 0.057916 | -0.07656 | -0.091482 | -0.061394 | -0.0034415
23 | 0.91667 | 0.000125 | 0.91667 | 0.125 | 29100.2187 | A23 | -0.0033974 | 0.125 | 0.12198 | 0.11915 | -0.20987 | -0.20433 | -0.19831 | 0.086655 | 0.084866 | 0.083479 | 0.082241 | 0.080749 | -0.14047 | -0.1365 | -0.13101 | 0.056921 | 0.056123 | 0.055755 | 0.055454 | 0.05473 | -0.093615 | -0.091204 | -0.086115 | 0.037343 | 0.037113 | 0.037241 | 0.037397 | 0.037116 | -0.062149 | -0.060948 | -0.05632 | -0.0033974
24 | 0.95833 | 6.25e-05 | 0.95833 | 0.0625 | 30365.4552 | A24 | 4.6259e-16 | 0.0625 | 0.060978 | 0.059706 | -0.10399 | -0.10217 | -0.10076 | 0.043021 | 0.042407 | 0.041738 | 0.041156 | 0.040839 | -0.068278 | -0.068262 | -0.068612 | 0.028024 | 0.028018 | 0.027876 | 0.027778 | 0.027925 | -0.044921 | -0.045619 | -0.046734 | 0.018268 | 0.018513 | 0.01862 | 0.018748 | 0.019081 | -0.02962 | -0.030493 | -0.031814 | 4.6259e-16
25 | 1 | 0 | 1 | 0 | - | .---. | .---. | 0 | 0 | 0 | 0 | 0 | 0 | 0 | 0 | 0 | 0 | 0 | 0 | 0 | 0 | 0 | 0 | 0 | 0 | 0 | 0 | 0 | 0 | 0 | 0 | 0 | 0 | 0 | 0 | 0 | 0 | .---
| ymax | 0.001 |  | 1
[8 empty] | 1 | 0.60948 | 0.23759 | 0 | 0 | 0 | 0.17474 | 0.42647 | 0.66725 | 0.40794 | 0.15869 | 0 | 0 | 0 | 0.11565 | 0.28322 | 0.4442 | 0.27255 | 0.10551 | 0 | 0 | 0 | 0.076188 | 0.18776 | 0.29508 | 0.18179 | 0.069847 | 0 | 0 | 0
[8 empty] | 0 | 0 | -0.2144 | -0.52297 | -0.81709 | -0.49874 | -0.19429 | 0 | 0 | 0 | -0.14225 | -0.34761 | -0.54457 | -0.33351 | -0.12947 | 0 | 0 | 0 | -0.093924 | -0.23064 | -0.36213 | -0.22263 | -0.085896 | 0 | 0 | 0 | -0.061741 | -0.15278 | -0.24032 | -0.14837
[7 empty] | y*max | 1 | 0.60948 | 0.23759 | -0.52297 | -0.81709 | -0.49874 | -0.19429 | 0.42647 | 0.66725 | 0.40794 | 0.15869 | -0.34761 | -0.54457 | -0.33351 | -0.12947 | 0.28322 | 0.4442 | 0.27255 | 0.10551 | -0.23064 | -0.36213 | -0.22263 | -0.085896 | 0.18776 | 0.29508 | 0.18179 | 0.069847 | -0.15278 | -0.24032 | 0
[7 empty] | t | 0 | 0.00062203 | 0.0012441 | 0.0018661 | 0.0024881 | 0.0031102 | 0.0037322 | 0.0043542 | 0.0049763 | 0.0055983 | 0.0062203 | 0.0068424 | 0.0074644 | 0.0080864 | 0.0087085 | 0.0093305 | 0.0099525 | 0.010575 | 0.011197 | 0.011819 | 0.012441 | 0.013063 | 0.013685 | 0.014307 | 0.014929 | 0.015551 | 0.016173 | 0.016795 | 0.017417 | 0.018039
Nur die Eingabe sinnvoller Vorgaben führt zu sinnvollen Ergebnissen!
Only the input of meaningful specifications leads to meaningful results!
Permanently under Constraktion

## info
x | sin(x) | triangle(x) | trapece(x) | Dx=1/24
0 | 0 | 0 | 0
1 | 0.00013053 | 0.000125 | 0.000125
2 | 0.00025882 | 0.00025 | 0.00025
3 | 0.00038268 | 0.000375 | 0.000375
4 | 0.0005 | 0.0005 | 0.0005
5 | 0.00060876 | 0.000625 | 0.000625
6 | 0.00070711 | 0.00075 | 0.00075
7 | 0.00079335 | 0.000875 | 0.000875
8 | 0.00086603 | 0.001 | 0.001
9 | 0.00092388 | 0.0009375 | 0.001
10 | 0.00096593 | 0.000875 | 0.001
11 | 0.00099144 | 0.0008125 | 0.001
12 | 0.001 | 0.00075 | 0.001
13 | 0.00099144 | 0.0006875 | 0.001
14 | 0.00096593 | 0.000625 | 0.001
15 | 0.00092388 | 0.0005625 | 0.001
16 | 0.00086603 | 0.0005 | 0.001
17 | 0.00079335 | 0.0004375 | 0.000875
18 | 0.00070711 | 0.000375 | 0.00075
19 | 0.00060876 | 0.0003125 | 0.000625
20 | 0.0005 | 0.00025 | 0.0005
21 | 0.00038268 | 0.0001875 | 0.000375
22 | 0.00025882 | 0.000125 | 0.00025
23 | 0.00013053 | 6.25e-05 | 0.000125
24 | -2.5133e-12 | 0 | 0
|  |  |  | Hörbereich | [5 empty] | FD/v |  |  |  |  | b
Abschätzung: | nLuft | rLuft | ds | f [Hz] | ymax [m] | l [m] | ~v =f·a [m/s] | Re=l·v/nLuft | ~CW | CW·v | s | D | KD | KB | KT1/(2.KT2) | Mittelwert
Luftwiderstand | 1.5e-05 | 1.204 | 0.001 | 18 | 0.001 | 1 | 0.018 | 1200 | 1 | 10.8 | 2860000000
| 1.5e-05 | 1.204 | 0.001 | 16000 | 0.001 | 0.5 | 16 | 533333.3333 | 1 | 16 | 2860000000
|  |  | Bogenlände | l [m] | lrel [-]
|  |  | sinx | 2.3487 | 0.962
|  |  | Trapez | 2.4415 | 1
|  |  | Dreieck | 2.2559 | 0.92399
〖𝑦 ̅(𝑥 ̅_2,𝑡〗_1)=𝑒^(𝛽∙𝑡_1 )∙{𝐴_1∙sin⁡(1∙𝜋∙𝑥 ̅_2 )∙(cos⁡(𝜔_1∙𝑡_1 )−𝛽/𝜔_1 ∙sin⁡(𝜔_1∙𝑡_1))+𝐴_2∙sin⁡(2∙𝜋∙𝑥 ̅_2 )∙(cos⁡(𝜔_2∙𝑡_1 )−𝛽/𝜔_2 ∙sin⁡(𝜔_2∙𝑡_1))+⋯+𝐴_12∙sin⁡(12∙𝜋∙𝑥 ̅_2 )∙(cos⁡(𝜔_12∙𝑡_1 )−𝛽/𝜔_12 ∙sin⁡(𝜔_12∙𝑡_1))}
Ansatz ?
𝐹_𝑊^∗=〖[𝐶〗_𝑊∙𝑦 ̇]∙𝐴_𝑠∙𝜌_𝐿/2∙𝑦 ̇ Ansatz ?