## Calculation
B |  |  | Berechnung der Kinematik des geschränkten Kurbeltriebes / Calculation of the kinematics of the offset crank drive
Vergleich / Comparison
|  | r [mm] | l [mm] | y [mm] | r [mm] | l [mm] | y [mm] |  |  |  | r [mm] | l [mm] | y [mm] | r [mm] | l [mm] | y [mm]
| Test → | 20 | 80 | 20 | 20 | 80 | 20 |  |  | Input → | 20 | 80 | 0 | 20 | 80 | 20
|  | lambda [-] | e [-] | w [1/s] | lambda [-] | e [-] | w [1/s] |  |  |  | lambda [-] | e [-] | w [1/s] | lambda [-] | e [-] | w [1/s]
|  | 0.25 | 1 | 500 | 0.25 | 1 | 500 |  |  |  | 0.25 | 0 | 500 | 0.25 | 1 | 500
|  | OT [-] | UT [-] | h [-] | xOT [mm] | xUT [mm] | h [mm] |  |  |  | OT [-] | UT [-] | h [-] | OT[-] | UT[mm] | h [mm]
|  | 4.899 | 2.8284 | 2.0706 | 4.899 | 2.8284 | 2.0706 |  |  |  | 5 | 3 | 2 | 4.899 | 2.8284 | 2.0706
|  | j(OT) | j(UT) |  | j(OT) | j(UT) |  |  |  |  | j(OT) | j(UT) |  | j(OT) | j(UT)
|  | -11.537 | 160.5288 |  | -11.537 | 160.5288 |  |  |  |  | 0 | 180 |  | -11.537 | 160.5288
|  | Näherung mit für Kurbeltrieb üblichen Gleichungen (approximated) |  |  | Exakte Lösung (exactly) | [5 empty] | Zur freien Nutzung (exactly) / For free using |  |  | Zur freien Nutzung (exactly) / For free using
|  |  | e=0,00 |  |  | 1 | [5 empty] | 0 |  |  | 1
j=wt [rad] | j=wt [-°] | 1 | 1 | 1 | 1 | 1 | 1 |  | j=wt [rad] | j=wt [-°] | 0 | 0 | 0 | 1 | 1 | 1
0 | 0 | 0.025 | 0.25 | 1.25 | 0.025996 | 0.2582 | 1.2754 |  | 0 | 0 | 0 | 0 | 1.25 | 0.025996 | 0.2582 | 1.2754
0.2618 | 15 | 0.13215 | 0.5628 | 1.1177 | 0.1363 | 0.57907 | 1.1529 |  | 0.2618 | 15 | 0.042456 | 0.32145 | 1.1839 | 0.1363 | 0.57907 | 1.1529
0.5236 | 30 | 0.31522 | 0.82476 | 0.86603 | 0.32485 | 0.85032 | 0.89912 |  | 0.5236 | 30 | 0.16535 | 0.60911 | 0.99501 | 0.32485 | 0.85032 | 0.89912
0.7854 | 45 | 0.55717 | 1.0089 | 0.53033 | 0.57444 | 1.0408 | 0.54242 |  | 0.7854 | 45 | 0.35589 | 0.83411 | 0.7112 | 0.57444 | 1.0408 | 0.54242
1.0472 | 60 | 0.83526 | 1.0993 | 0.15849 | 0.86091 | 1.1297 | 0.13356 |  | 1.0472 | 60 | 0.59488 | 0.97691 | 0.37511 | 0.86091 | 1.1297 | 0.13356
1.309 | 75 | 1.1243 | 1.0931 | -0.19917 | 1.1566 | 1.112 | -0.26094 |  | 1.309 | 75 | 0.85956 | 1.0303 | 0.036779 | 1.1566 | 1.112 | -0.26094
1.5708 | 90 | 1.4 | 1 | -0.5 | 1.4349 | 1 | -0.57735 |  | 1.5708 | 90 | 1.127 | 1 | -0.2582 | 1.4349 | 1 | -0.57735
1.8326 | 105 | 1.6419 | 0.83872 | -0.71681 | 1.6742 | 0.81986 | -0.77858 |  | 1.8326 | 105 | 1.3772 | 0.90152 | -0.48086 | 1.6742 | 0.81986 | -0.77858
2.0944 | 120 | 1.8353 | 0.63277 | -0.84151 | 1.8609 | 0.60232 | -0.86644 |  | 2.0944 | 120 | 1.5949 | 0.75514 | -0.62489 | 1.8609 | 0.60232 | -0.86644
2.3562 | 135 | 1.9714 | 0.40533 | -0.88388 | 1.9887 | 0.37341 | -0.8718 |  | 2.3562 | 135 | 1.7701 | 0.58011 | -0.70301 | 1.9887 | 0.37341 | -0.8718
2.618 | 150 | 2.0473 | 0.17524 | -0.86603 | 2.0569 | 0.14968 | -0.83293 |  | 2.618 | 150 | 1.8974 | 0.39089 | -0.73704 | 2.0569 | 0.14968 | -0.83293
2.8798 | 165 | 2.064 | -0.045162 | -0.81412 | 2.0681 | -0.061435 | -0.77899 |  | 2.8798 | 165 | 1.9743 | 0.19619 | -0.74798 | 2.0681 | -0.061435 | -0.77899
3.1416 | 180 | 2.025 | -0.25 | -0.75 | 2.026 | -0.2582 | -0.72459 |  | 3.1416 | 180 | 2 | 9.1886e-17 | -0.75 | 2.026 | -0.2582 | -0.72459
3.4034 | 195 | 1.9346 | -0.4378 | -0.68471 | 1.9342 | -0.44095 | -0.67132 |  | 3.4034 | 195 | 1.9743 | -0.19619 | -0.74798 | 1.9342 | -0.44095 | -0.67132
3.6652 | 210 | 1.7973 | -0.60825 | -0.61603 | 1.7964 | -0.60911 | -0.61105 |  | 3.6652 | 210 | 1.8974 | -0.39089 | -0.73704 | 1.7964 | -0.60911 | -0.61105
3.927 | 225 | 1.6178 | -0.75888 | -0.53033 | 1.6168 | -0.75902 | -0.52918 |  | 3.927 | 225 | 1.7701 | -0.58011 | -0.70301 | 1.6168 | -0.75902 | -0.52918
4.1888 | 240 | 1.4022 | -0.88277 | -0.40849 | 1.4012 | -0.88278 | -0.40837 |  | 4.1888 | 240 | 1.5949 | -0.75514 | -0.62489 | 1.4012 | -0.88278 | -0.40837
4.4506 | 255 | 1.159 | -0.96813 | -0.23384 | 1.1579 | -0.96813 | -0.23384 |  | 4.4506 | 255 | 1.3772 | -0.90152 | -0.48086 | 1.1579 | -0.96813 | -0.23384
4.7124 | 270 | 0.9 | -1 | 0 | 0.89898 | -1 | -1.8377e-16 |  | 4.7124 | 270 | 1.127 | -1 | -0.2582 | 0.89898 | -1 | -1.8377e-16
4.9742 | 285 | 0.64133 | -0.96372 | 0.28379 | 0.64031 | -0.96372 | 0.2838 |  | 4.9742 | 285 | 0.85956 | -1.0303 | 0.036779 | 0.64031 | -0.96372 | 0.2838
5.236 | 300 | 0.40224 | -0.84928 | 0.59151 | 0.40122 | -0.84927 | 0.59163 |  | 5.236 | 300 | 0.59488 | -0.97691 | 0.37511 | 0.40122 | -0.84927 | 0.59163
5.4978 | 315 | 0.20362 | -0.65533 | 0.88388 | 0.20261 | -0.65519 | 0.88503 |  | 5.4978 | 315 | 0.35589 | -0.83411 | 0.7112 | 0.20261 | -0.65519 | 0.88503
5.7596 | 330 | 0.065225 | -0.39175 | 1.116 | 0.064327 | -0.39089 | 1.121 |  | 5.7596 | 330 | 0.16535 | -0.60911 | 0.99501 | 0.064327 | -0.39089 | 1.121
6.0214 | 345 | 0.0027428 | -0.079838 | 1.2471 | 0.0023221 | -0.076684 | 1.2605 |  | 6.0214 | 345 | 0.042456 | -0.32145 | 1.1839 | 0.0023221 | -0.076684 | 1.2605
6.2832 | 360 | 0.025 | 0.25 | 1.25 | 0.025996 | 0.2582 | 1.2754 |  | 6.2832 | 360 | 0 | -3.0629e-16 | 1.25 | 0.025996 | 0.2582 | 1.2754
|  | 2.0613 |  |  | 2.0658 | [5 empty] | 2 |  |  | 2.0658
|  |  |  | Siehe / look: | www.jbladt.de/technik/sonstiges-miscellaneous/ |  |  | : geschränkter Kurbeltrieb / Offset crank drive
Geben Sie hier eine Formel ein.
"Geben Sie hier eine Formel ein."
under construction

## test 13 (hidden)
|  | r [mm] | l [mm] | y [mm]
| Input → | 20 | 80 | 0
|  | lambda [-] | e [-] | w [1/s]
|  | 0.25 | 0 | 1
|  | OT [-] | UT [-] | h [-]
|  | 5 | 3 | 2
|  | j(OT) | j(UT)
|  | 0 | 180
|  | Zur freien Nutzung (exactly) | [8 empty] | ≙
|  |  | 0 | [7 empty] | Check = | .= Check
j=wt [rad] | j=wt [-°] | 0 | 0 | 0 | FK [-] | FN [-] | FSt [-] | FR [-] | FT [-] | MT=FT*r/r [-] | PK =FK*x' [-] | PT *w [-] | Dimensionlos
0 | 0 | 0 | 0 | 1.25 | 0.5 | 0 | 0.5 | 0.5 | 0 | 0 | 0 | 0
0.2618 | 15 | 0.042456 | 0.32145 | 1.1839 | 0.62941 | 0.064841 | 0.63976 | 0.59725 | 0.20232 | 0.20232 | 0.20232 | 0.20232
0.5236 | 30 | 0.16535 | 0.60911 | 0.99501 | 0.75 | 0.12599 | 0.77419 | 0.60113 | 0.45683 | 0.45683 | 0.45683 | 0.45683
0.7854 | 45 | 0.35589 | 0.83411 | 0.7112 | 0.85355 | 0.17961 | 0.89302 | 0.49193 | 0.71195 | 0.71195 | 0.71195 | 0.71195
1.0472 | 60 | 0.59488 | 0.97691 | 0.37511 | 0.93301 | 0.22177 | 0.9864 | 0.28156 | 0.91147 | 0.91147 | 0.91147 | 0.91147
1.309 | 75 | 0.85956 | 1.0303 | 0.036779 | 0.98296 | 0.24885 | 1.0461 | 0.010399 | 1.0128 | 1.0128 | 1.0128 | 1.0128
1.5708 | 90 | 1.127 | 1 | -0.2582 | 1 | 0.2582 | 1.0667 | -0.26667 | 1 | 1 | 1 | 1
1.8326 | 105 | 1.3772 | 0.90152 | -0.48086 | 0.98296 | 0.24885 | 1.0461 | -0.49842 | 0.88616 | 0.88616 | 0.88616 | 0.88616
2.0944 | 120 | 1.5949 | 0.75514 | -0.62489 | 0.93301 | 0.22177 | 0.9864 | -0.65146 | 0.70456 | 0.70456 | 0.70456 | 0.70456
2.3562 | 135 | 1.7701 | 0.58011 | -0.70301 | 0.85355 | 0.17961 | 0.89302 | -0.71518 | 0.49515 | 0.49515 | 0.49515 | 0.49515
2.618 | 150 | 1.8974 | 0.39089 | -0.73704 | 0.75 | 0.12599 | 0.77419 | -0.69791 | 0.29317 | 0.29317 | 0.29317 | 0.29317
2.8798 | 165 | 1.9743 | 0.19619 | -0.74798 | 0.62941 | 0.064841 | 0.63976 | -0.61868 | 0.12348 | 0.12348 | 0.12348 | 0.12348
3.1416 | 180 | 2 | 9.1886e-17 | -0.75 | 0.5 | 3.0629e-17 | 0.5 | -0.5 | 4.5943e-17 | 4.5943e-17 | 4.5943e-17 | 4.5943e-17
3.4034 | 195 | 1.9743 | -0.19619 | -0.74798 | 0.37059 | -0.064841 | 0.37668 | -0.36427 | -0.072705 | -0.072705 | -0.072705 | -0.072705
3.6652 | 210 | 1.8974 | -0.39089 | -0.73704 | 0.25 | -0.12599 | 0.25806 | -0.23264 | -0.097723 | -0.097723 | -0.097723 | -0.097723
3.927 | 225 | 1.7701 | -0.58011 | -0.70301 | 0.14645 | -0.17961 | 0.15322 | -0.12271 | -0.084955 | -0.084955 | -0.084955 | -0.084955
4.1888 | 240 | 1.5949 | -0.75514 | -0.62489 | 0.066987 | -0.22177 | 0.070821 | -0.046773 | -0.050585 | -0.050585 | -0.050585 | -0.050585
4.4506 | 255 | 1.3772 | -0.90152 | -0.48086 | 0.017037 | -0.24885 | 0.018132 | -0.0086388 | -0.015359 | -0.015359 | -0.015359 | -0.015359
4.7124 | 270 | 1.127 | -1 | -0.2582 | 0 | -0.2582 | 0 | 0 | 0 | 0 | 0 | 0
4.9742 | 285 | 0.85956 | -1.0303 | 0.036779 | 0.017037 | -0.24885 | 0.018132 | 0.00018024 | -0.017554 | -0.017554 | -0.017554 | -0.017554
5.236 | 300 | 0.59488 | -0.97691 | 0.37511 | 0.066987 | -0.22177 | 0.070821 | 0.020215 | -0.06544 | -0.06544 | -0.06544 | -0.06544
5.4978 | 315 | 0.35589 | -0.83411 | 0.7112 | 0.14645 | -0.17961 | 0.15322 | 0.084401 | -0.12215 | -0.12215 | -0.12215 | -0.12215
5.7596 | 330 | 0.16535 | -0.60911 | 0.99501 | 0.25 | -0.12599 | 0.25806 | 0.20038 | -0.15228 | -0.15228 | -0.15228 | -0.15228
6.0214 | 345 | 0.042456 | -0.32145 | 1.1839 | 0.37059 | -0.064841 | 0.37668 | 0.35165 | -0.11913 | -0.11913 | -0.11913 | -0.11913
6.2832 | 360 | 0 | -3.0629e-16 | 1.25 | 0.5 | -6.1257e-17 | 0.5 | 0.5 | -1.5314e-16 | -1.5314e-16 | -1.5314e-16 | -1.5314e-16
[11 empty] | Power = | .= Power
Geben Sie hier eine Formel ein.
"Geben Sie hier eine Formel ein."
𝑥 ̅_𝑂𝑇=√((1/𝜆+1)^2−𝑒^2 ) " "
[m]
𝑥(𝜑)=𝑟∙𝑥 ̅(𝜑) [m]
[m/s]
𝑥 ̇(𝜑)=𝑟∙𝜔∙𝑥 ̅ ̇(𝑡) [m/s]
𝑥 ̈(𝜑)=𝜔^2∙𝑥 ̅ ̈(𝑡)
𝜑=𝜔∙𝑡
Test

## Formula
B | Exact equation | dimensionless | with dimension | Approximated equations | dimensionless
[m]
𝑥(𝜑)=𝑟∙𝑥 ̅(𝜑) [m]
[m/s]
𝑥 ̇(𝜑)=𝑟∙𝜔∙𝑥 ̅ ̇(𝑡) [m/s]
[m/s²]
𝑥 ̈(𝜑)=〖𝑟∙𝜔〗^2∙𝑥 ̅ ̈(𝑡) [m/s²]
𝜑=𝜔∙𝑡
𝑥 ̅(𝑡)=√((1/𝜆+1)^2−𝑒^2 ) −𝑐𝑜𝑠𝜑−√(1/𝜆^2 −(𝑒+𝑠𝑖𝑛𝜑)^2 ) [−] " "
𝑥 ̅ ̇(𝑡)=𝑠𝑖𝑛𝜑+𝑐𝑜𝑠𝜑∙((𝑒+𝑠𝑖𝑛𝜑))/√(1/𝜆^2 −(𝑒+𝑠𝑖𝑛𝜑)^2 ) [−]" "
𝑥 ̈(𝑡)=(𝑐𝑜𝑠𝜑−𝜆∙(𝑠𝑖𝑛𝜑∙(𝑒+𝑠𝑖𝑛𝜑)∙(1−𝜆^2∙(𝑒+𝑠𝑖𝑛𝜑)^2 )−〖𝑐𝑜𝑠〗^2 𝜑)/(√(1−𝜆^2∙(𝑒+𝑠𝑖𝑛𝜑)^2 ))^3 ) [−]
(𝑂𝑇) ̅=√((1/𝜆+1)^2−𝑒^2 )
(𝑈𝑇) ̅=√((1/𝜆−1)^2−𝑒^2 )
𝑈𝑇=𝑟∙(𝑈𝑇) ̅
O
O𝑇=𝑟∙(𝑂𝑇) ̅
𝑥 ̅ ̇(𝑡)=𝑠𝑖𝑛𝜑+𝜆∙𝑒∙𝑐𝑜𝑠𝜑+𝜆/2∙𝑠𝑖𝑛2𝜑
𝑥 ̅ ̈(𝑡)=𝑐𝑜𝑠𝜑−𝜆∙𝑒∙𝑠𝑖𝑛𝜑+𝜆∙𝑐𝑜𝑠2𝜑
𝑥 ̅(𝑡)=(𝜆^2∙𝑒^2)/(2∙(1+𝜆) ) +1 −𝑐𝑜𝑠𝜑+𝜆∙𝑒∙𝑠𝑖𝑛𝜑+𝜆/4(1−𝑐𝑜𝑠2𝜑)