## Forces-1
Berechnung der Kraftübertragung in einer Gewindepaarung von Schraube und Mutter für metrisches Gewinde Calculation of force transfer in a mating thread of screw and nut for metric threads | [11 empty] | B
B
Geometrie / geometry |  |  | Input
Gewindenenndurchmesser nominal diameter of screw |  | d [mm] | 10
Mutterndurchmesser diameter of nut |  | D [mm] | 16 | 16
Gewindesteigung pitch of thread |  | P [mm] | 1
Gewindelänge length of thread |  | l [mm] | 8
Werkstoff / material
E-Modul der Schraube E-modulus of screw |  | EB [N/mm²] | 210000
E-Modul der Mutter E-modulus of nut |  | EM [N/mm²] | 210000
Zu übertragende Kraft |  | F [N] | 1000
zu übertragende Kraft transfered force |  | F [N] | 1000
Rechengrößen / operants
Anzahl der Gewindegänge Number thread turns |  | n [-] | 10
Flankenduchmesser diameter of flank |  | d2 [mm] | 9.3505
Kerndurchmesser diameter of core |  | d3 [mm] | 8.1236
Gewindehöhe hight of thread |  | H [mm] | 0.86603
Querschnittsfläche der Schraube crossarea of the bolt |  | AB [mm²] | 51.8308
Gewindefläche Area og tread |  | AG [mm²] | 16.084
Querschnittsfläche der Mutter cross area of the nut |  | AM [mm²] | 122.5221
Steifigkeit des Gewindepaarung Stiffness of the mating thread |  | CG[N/mm] | 760200
Konstante des Arguments constant of the argument |  | c [-] | 2.8198
Mittelere Pressung im Gewinde mean pressure in the thread |  | pm [N/mm²] | 6.2174
Ergebnisse / Results |  |  | Druckmutter |  |  | Zugmutter |  |  |  |  | Druckmutter
| dimensionslose Länge |  | dimensionslose Kraftverteilung in der Schraube | dimensionslose Kraftverteilung im Gewinde | dimensionslose Kraftverteilung in der Mutter | dimensionslose Kraftverteilung iin er Schraube | dimensionslose Kraftverteilung im Gewinde | dimensionslose Kraftverteilung in der Mutter | dimensionslose zu übertragende Kraft | dimensionslose zu übertragende Kraft | Zugmutter / tension nut
| x/l [-] | (l-x) /l | FB / (F/L) | pG/pm | FM/F | FB / (F/L) | pG/pm | FM/F | .+F/F | .- F/F
| 0 | 1 | 0 | 0.33743 | 0 | 0 | 1.0813 | 1 | 1 | -1
| 0.1 | 0.9 | 0.034192 | 0.35093 | -0.034192 | 0.097676 | 0.88511 | 0.90232 | 1 | -1
| 0.2 | 0.8 | 0.07112 | 0.39252 | -0.07112 | 0.17938 | 0.75972 | 0.82062 | 1 | -1
| 0.3 | 0.7 | 0.11374 | 0.46553 | -0.11374 | 0.25164 | 0.69513 | 0.74836 | 1 | -1
| 0.4 | 0.6 | 0.16547 | 0.5758 | -0.16547 | 0.32025 | 0.68619 | 0.67975 | 1 | -1
| 0.5 | 0.5 | 0.23043 | 0.73216 | -0.23043 | 0.3907 | 0.73216 | 0.6093 | 1.0066 | -1.0066
| 0.6 | 0.4 | 0.31385 | 0.94712 | -0.31385 | 0.46863 | 0.83673 | 0.53137 | 1 | -1
| 0.7 | 0.3 | 0.42238 | 1.2379 | -0.42238 | 0.56028 | 1.0083 | 0.43972 | 1 | -1
| 0.8 | 0.2 | 0.56472 | 1.6277 | -0.56472 | 0.67297 | 1.2605 | 0.32703 | 1 | -1
| 0.9 | 0.1 | 0.75225 | 2.1478 | -0.75225 | 0.81574 | 1.6137 | 0.18426 | 1 | -1 | Konstanten
| 1 | 0 | 1 | 2.8399 | -1 | 1 | 2.096 | 0 | 1 | -1
mittl. Pressung im 1. Gewindegang mean pressure in 1st thread turn | p1 [N/mm²] |  |  | 2.1306 |  |  | 5.9046
mittlere Pressung über alle Gewindegänge mean pressure over all thread turns | pm [N/mm²] |  | 6.2174 |  |  |  | 6.2174
mittl. Pressung im n-ten Gewindegang mean pressure in the nth tread turn | pn [N/mm²] |  |  | 14.8258 |  |  | 11.0518 |  | You could see the complete deviation of formulas: www.jbladt.de
permanently under construction
〖𝑭_𝑴 (𝒙)〗∕𝑭=𝟏−〖𝑭_𝑩 (𝒙)〗∕𝑭
〖𝑭_𝑴 (𝒙)〗∕𝑭=−〖𝑭_𝑩 (𝒙)〗∕𝑭
(𝒑_𝑫𝑮 (𝒙/𝒍))/𝒑_𝑫𝒎 =𝒄∙𝒄𝒐𝒔𝒉(𝒙/𝒍∙𝒄)/𝒔𝒊𝒏𝒉(𝒄)
(𝑭_𝑫𝑩 (𝒙/𝒍))/𝑭=𝒔𝒊𝒏𝒉(𝒙/𝒍∙𝒄)/𝒔𝒊𝒏𝒉(𝒄)
〖𝒄=𝑙〗∕√𝑎=√(𝑙∙𝑛∙(𝐴_𝐵 〖∙𝐸〗_𝐵+〖𝐴_𝑀∙𝐸〗_𝑀)/(𝐴_𝐵 〖∙𝐸〗_𝑀 〖∙𝐴〗_𝑀∙𝐸_𝐵 )∙𝐶_𝐺 )
(𝑭_𝒁𝑩 (𝒙/𝒍))/𝑭=(𝒍∙𝒏〖∙𝑪〗_𝑮)/〖𝑨_𝑩∙𝑬_𝑩∙𝒄〗^𝟐 ∙{𝒔𝒊𝒏𝒉(𝒙/𝒍∙𝒄)/𝐬𝐢𝐧𝐡⁡(𝒄) −(𝑨_𝑩∙𝑬_𝑩)/(𝑨_𝑴∙𝑬_𝑴 )∙(𝒔𝒊𝒏𝒉(((𝒍−𝒙))/𝒍∙𝒄)/(𝐬𝐢𝐧𝐡⁡(𝒄) )−𝟏)}
(𝒑_𝒁𝑮 (𝒙/𝒍))/𝒑_𝒁𝒎 =(𝒍∙𝒏∙𝑪_𝑮)/(𝑨_𝑩∙𝑬_𝑩∙𝒄)∙(∙𝒄𝒐𝒔𝒉(𝒙/𝒍∙𝒄)/(𝐬𝐢𝐧𝐡⁡(𝒄) )+(𝑨_𝑩∙𝑬_𝑩)/(𝑨_𝑴∙𝑬_𝑴 )∙𝒄𝒐𝒔𝒉((𝒍−𝒙)/𝒍∙𝒄)/(𝐬𝐢𝐧𝐡⁡(𝒄) ))" "
ℂ_(𝐺 )≈0,724∙1/(1+𝑬 ̅_𝒎𝒂𝒙 )∙𝐸 ̅_𝑚𝑎𝑥^(1/2)∙𝐸_𝑚𝑎𝑥∙𝑑
Nur sinnvolle Eingaben führen zu einem vernünftigen Ergebnis Only meaningful inputs lead to a reasonable result

## Forces -alt (hidden)
Berechnung der Kraftübertragung in einer Gewindepaarung von Schraube und Mutter (erweitert) Calculation of force transfer in a mating thread of screw and nut (advanced) | [11 empty] | B
Geometrie / geometry |  |  | Input | [8 empty] | B
Gewindenenndurchmesser nominal diameter of screw |  | d [mm] | 10 |  |  | Druckmutter
Gewindesteigung pitch of thread |  | P [mm] | 1
Gewindelänge length of thread |  | L [mm] | 6
Mutternaußendurchmesser | d<D≤2·d | D [mm] ≈SW = AF | 15
outer diameter of nut
Werkstoff / material
E-Modul der Schraube E-modulus of screw |  | EB [N/mm²] | 210000
E-Modul der Mutter E-modulus of nut |  | EM [N/mm²] | 210000
Zu übertragende Kraft |  | F [N] | 1000
zu übertragende Kraft transfered force |  | F [N] | 1000
Rechengrößen / operants | [5 empty] | Zugmutter
Anzahl der Gewindegänge Number thread turns |  | n [-] | 6
Flankendurchmesser |  | d2 [mm] | 9.3505
effective pitch diameter
Gewindekerndurchmesser |  | d3 [mm] | 8.7731
Root diameter of thread
Steifigkeit der Schraube Stiffness of screw |  | CB[N/mm] | 12694579.0886
Steifigkeit des Gewindepaarung Stiffness of the mating thread |  | CG[N/mm] | 756000
Steifigkeit der Mutter Stiffness of nut |  | CM[N/mm] | 20616701.7892
Gewindefläche Area of thread |  | AG [mm²] | 16.0857
Relationen / ratios |  | CG/CB | 0.059553
|  | P/d | 0.1
|  | CM/CB | 1.6241
|  | CG*(CB+CM) (CB*CM) | 0.096222
Ergebnisse / Results |  |  | Druckmutter |  |  | Zugmutter |  |  |  |  | Druckmutter
| dimensionslose Länge |  | dimensions lose Kraftverteilung im Gewinde | dimensionslose Kraft in der Schraube | dimensionslose Kraft in der Mutter | dimensionslose Kraft im Gewinde | dimensionslose Kraft in der Schraube | dimensionslose Kraft in der Mutter | dimensionslose zu übertragende Kraft | dimensionslose zu übertragende Kraft | Zugmutter
| x/L [-] | (L-x) / L | F'G / (F/L) | FB/F | FM/F | FG / (F/L) | FB/F | FM/F | F/F | .- F/F
| 0 | 1 | 1.9534 | 1 | -1 | 1.435 | 1 | 0 | 1 | -1
| 0.1 | 0.9 | 1.6389 | 0.8209 | -0.8209 | 1.2443 | 0.86642 | 0.13358 | 1 | -1
| 0.2 | 0.8 | 1.3814 | 0.67032 | -0.67032 | 1.0968 | 0.7497 | 0.2503 | 1 | -1
| 0.3 | 0.7 | 1.1719 | 0.54302 | -0.54302 | 0.98746 | 0.64578 | 0.35422 | 1 | -1
| 0.4 | 0.6 | 1.003 | 0.43459 | -0.43459 | 0.9124 | 0.55106 | 0.44894 | 1 | -1
| 0.5 | 0.5 | 0.86903 | 0.34126 | -0.34126 | 0.86903 | 0.46225 | 0.53775 | 1 | -1
| 0.6 | 0.4 | 0.76523 | 0.25978 | -0.25978 | 0.85585 | 0.37625 | 0.62375 | 1 | -1
| 0.7 | 0.3 | 0.68801 | 0.18733 | -0.18733 | 0.8724 | 0.29009 | 0.70991 | 1 | -1 | Copyright by
| 0.8 | 0.2 | 0.63469 | 0.12138 | -0.12138 | 0.91925 | 0.20076 | 0.79924 | 1 | -1 | www.jbladt.de
| 0.9 | 0.1 | 0.60343 | 0.059656 | -0.059656 | 0.99805 | 0.10517 | 0.89483 | 1 | -1 | You could see there the complete deviation of formulas
| 1 | 0 | 0.59313 | 0 | 0 | 1.1115 | 0 | 1 | 1 | -1
mittl. Pressung im 1. Gewindegang pressure in 1st thread turn | p1 [N/mm²] |  |  | 17.5508 |  |  | 13.2421
mittlere Pressung über alle Gewindegänge mean pressure over all thread turns | pm [N/mm²] |  | 10.3612 |  |  | 10.3612
mittl. Pressung im n-ten Gewindegang mean pressure in the nth tread turn | pn [N/mm²] |  |  | 6.2445 |  |  | 10.5532
under construction Bladt
Note on B1: In dieser Version wird CB mit dem Kerndurchmesser und CM mit dem Außendurchmesser und Gewindenenndurchmesser ermittelt.
Note on E32: F'G [N/mm] ist die kontinuierliche Kraftverteilung über die Länge L [mm]